## Form_cen_KwiatowaWałowa
Zalącznik Nr 2 do SIWZ
FORMULARZ CENOWY DLA ROBOTY BYDOWLANEJ POD NAZWĄ
BUDOWA KANALIZACJI DESZCZOWEJ PRZY UL. KWIATOWEJ I WAŁOWEJ W LEŻAJSKU
Lp. | Podstawa | Opis robót | J.m. | Ilość | Wart. jedn. | Wartość
1 | KNR 2-01 0119-04 | Roboty pomiarowe przy liniowych robotach ziemnych - trasa drogi w terenie pagórkowatym lub podgórskim | km | 0.465
2 | KNR AT-03 0101-01 | Roboty remontowe - cięcie piłą nawierzchni bitumicznych na gł. do 5 cm | m | 192
3 | Kalkulacja własna | Wykopy mechaniczne w systemach szalunkowych | m3 | 581
4 | Kalkulacja własna | Wykopy ręczne w systemach szalukowych | m3 | 64.5
5 | KNNR 1 0313-01 | Pełne umocnienie ścian wykopów wraz z rozbiórką palami szalunkowymi stalowymi (wypraskami) w gruntach suchych ; wykopy o szerokości do 1 m i głębokości do 3.0 m; grunt kat. I-IV | m2 | 1205.18
6 | KNNR 4 1411-02 | Podłoża pod kanały i obiekty z materiałów sypkich grubości 15 cm 346*0,15*0,5 = 25,95 | m3 | 25.95
7 | KNR 2-28 0503-05 | Rury kanalizacyjne z tworzyw sztucznych - kielichowe z PP-B o śr. nom. 400 mm | m | 328
8 | KNR 2-28 0503-02 | Rury kanalizacyjne z tworzyw sztucznych - kielichowe z PP-B o śr. nom. 200 mm | m | 18
9 | KNR-W 2-18 0513-03 | Studnie rewizyjne z kręgów betonowych o śr. 1200 mm w gotowym wykopie o głębokości 3m - z włazem typu ciężkiego | stud. | 12
10 | KNR-W 2-18 0513-04 | Studnie rewizyjne z kręgów betonowych o śr. 1200 mm w gotowym wykopie za każde 0.5 m różnicy głębokości - potrącenie | [0.5 m] stud. | -14
11 | KNR-W 2-18 0524-02 | Studzienki ściekowe uliczne betonowe o śr. 500 mm z osadnikiem bez syfonu | szt. | 5
12 | KNR-W 2-18 0307-06 | Przewierty o długości do 40 m maszyną do wierceń poziomych WP 30/60 rurami o śr. 300-600 mm w gruntach kat.III-IV - analogia - przewiert sterowany z rurą PE 100 (SDR 17, PN 10) 400 x 23,7 mm, ze zgrzewaniem i wykonaniem komór roboczych | m | 124
13 | S-219 1400-05 | Rury ochronne (osłonowe) z tworzyw o śr.nom. 110 mm | m | 2.5
14 | KNNR 1 0214-02 | Zasypanie wykopów fundamentowych podłużnych, punktowych, rowów, wykopów obiektowych spycharkami z zagęszczeniem mechanicznym spycharkami (grubość warstwy w stanie luźnym 30 cm) - kat. gruntu III-IV | m3 | 581
15 | KNNR 1 0318-04 | Zasypywanie wykopów o ścianach pionowych o szerokości 0.8-2.5 m i głębokości do 3.0 m w gruncie kat. IV | m3 | 64.5
16 | KNR 2-31 0803-03 | Mechaniczne rozebranie nawierzchni z mieszanek mineralno-bitumicznych o grubości 3 cm 195+12=207 | m2 | 207
17 | KNR 2-31 0803-04 | Mechaniczne rozebranie nawierzchni z mieszanek mineralno-bitumicznych -dodatek za każdy dalszy 1 cm grubości | m2 | 207
18 | KNR 2-31 0802-07 | Mechaniczne rozebranie podbudowy z kruszywa kamiennego o grubości 15 cm | m2 | 207
19 | KNR 2-31 0102-01 | Wykonanie koryta na poszerzeniach jezdni w gruncie kat. II-IV - 10 cm głębokości koryta | m2 | 207
20 | KNR 2-31 0102-02 | Wykonanie koryta na poszerzeniach jezdni w gruncie kat. II-IV -dodatek za każde dalsze 5 cm głębokości koryta - analogia- pogłębienie do 20 cm | m2 | 207
21 | KNNR 6 0113-01 | Warstwa dolna podbudowy z kruszyw łamanych o grubości po zagęszczeniu 15 cm | m2 | 207
22 | KNNR 6 0113-05 | Warstwa górna podbudowy z kruszyw łamanych o grubości po zagęszczeniu 10 cm | m2 | 207
23 | KNR 2-31 0311-01 | Nawierzchnia z mieszanek mineralno-bitumicznych grysowo-żwirowych - warstwa wiążąca asfaltowa - grubość po zagęszczeniu 4 cm | m2 | 207
24 | KNR 2-31 0311-05 | Nawierzchnia z mieszanek mineralno-bitumicznych grysowo-żwirowych - warstwa ścieralna asfaltowa - grubość po zagęszczeniu 3 cm | m2 | 600
25 | KNR 2-31 0311-06 | Nawierzchnia z mieszanek mineralno-bitumicznych grysowo-żwirowych - warstwa ścieralna asfaltowa - dodatek za 1 cm grubości po zagęszczeniu | m2 | 600
26 | KNNR 1 0202-06 | Roboty ziemne wykonywane koparkami podsiębiernymi o poj. łyżki 0.40 m3 w gruncie kat. III-IV z transportem urobku na odległość do 1 km samochodami samowyładowczymi - przewóż ziemi w miejscach o ograniczonej możliwości wykonania wykopów na odkład i z koryta drogi | m3 | 100
27 | KNNR 1 0208-02 | Dodatek za każdy rozpoczęty 1 km transportu ziemi samochodami samowyładowczymi po drogach o nawierzchni utwardzonej (kat. gruntu I-IV) ponad 1 km - analogia - krotność 2, (za dodatkowe 2 km) przewóż ziemi w miejscach o ograniczonej możliwości wykonania wykopów na odkład i z koryta drogi | m3 | 100
28 | Kalkulacja własna | Obsługa geodezyjna robót wraz z inwentaryzacją powykonawczą | kpl. | 1
|  |  | RAZEM NETTO |  |  | 0
|  |  | PODATEK VAT 23% |  |  | 0
|  |  | RAZEM BRUTTO |  |  | 0
1. W podanych wartościach jednostkowych robót uwzględnione są wszystkie koszty niezbędne do wykonania robót zgodnie ze specyfikacjami technicznymi oraz obowiązującymi normami w tym także koszty zagospodarowania i zabezpieczenie placu budowy, zabezpieczenia obiektu i terenu w okresie prowadzenia prac, opracowania, zapewnienie stałego dojazdu do posesji mieszkańców oraz firm prowadzących działalność gospodarczą w okresie realizacji robót, sprowadzenia sprzętu, dowozu materiałów, wywozu odpadów i materiałów z rozbiórki na wskazane przez zlecającego miejsce, uzyskania niezbędnych uzgodnień, opinii, nadzoru i odbiorów zarządców sieci (w tym Rejonu Energetycznego w zakresie kabli energetycznych, PGNiG w zakresie sieci gazociągowych), przywrócenie terenu do stanu pierwotnego.
2. Podane podstawy wyceny robót należy traktować pomocniczo, a zastosowanie innej podstawy nie będzie traktowane jako uchybienie. W pozycjach z dopiskiem ANALOGIA należy zastosować odstępstwo od określonego w katalogach sposobu wyceny. W pozycjach KALKULACJA WŁASNA należy dokonać indywidualnej wyceny robót.
Uweaga: w poz. 10 występuje potrącenie - zaznaczone kolorem czerwonym
Podpis upoważnionego przedstawiciela oferenta