## FcalejkicmentarzLeżajsk
Załącznik nr 2 do zapytania ofertowego
z dnia ……………………………… .2019 r.
FORMULARZ CENOWY DLA ROBOTY BUDOWLANEJ P. N.
„BUDOWA ALEJEK NA CMENTARZU KOMUNALNYM (UTWARDZENIE TERENU) W LEŻAJSKU”
Lp. | Podstawa wyceny | Opis rbót | J. m. | Ilość | Wartość jedn. netto | Wartość netto
1 d.1 | KNNR 1 0111-01 | Roboty pomiarowe przy liniowych robotach ziemnych - trasa dróg w terenie równinnym | km | 0.14
2 d.1 | KNNR 6 0806-02 | Rozebranie krawężników betonowych na podsypce cementowo-piaskowej 15 x 30 cm | m | 265
3 d.1 | KNNR 6 0803-05 | Ręczne rozebranie nawierzchni z kostki kamiennej regularnej na podsypce cementowo-piaskowej - analogia- kostki brukowej, płyt betonowych | m2 | 32
4 d.1 | KNNR 6 0101-03 | Koryta wykonywane mechanicznie gł. 30 cm w gruncie kat. II-VI na całej szerokości jezdni i chodników | m2 | 560
5 d.1 | KNNR 1 0202-07 | Roboty ziemne wykonywane koparkami podsiębiernymi o poj.łyżki 0.60 m3 w gr.kat. I-II z transportem urobku na odległość do 1 km samochodami samowyładowczymi | m3 | 168
6 d.1 | KNR 4-04 1103-04 | Wywiezienie gruzu z terenu rozbiórki przy mechanicznym załadowaniu i wyładowaniu samochodem samowyładowczym na odległość 1 km - analogia- krawężników betonowych z rozbiórki | m3 | 0.2
7 d.1 | KNR 2-31 0401-04 | Rowki pod krawężniki i ławy krawężnikowe o wymiarach 30x30 cm w gruncie kat.III-IV | m | 14.3
8 d.1 | KNNR 6 0403-03 | Krawężniki betonowe wystające o wymiarach 15x30 cm z wykonaniem ław betonowych na podsypce cementowo-piaskowej - analogia- leżące 12 x 25 cm na podsypce cementowo - piaskowej wraz z wykonaniem oporu - analogia - krawężniki z rozbiórki | m | 265
9 d.1 | KNNR 6 0403-03 | Krawężniki betonowe wystające o wymiarach 15x30 cm z wykonaniem ław betonowych na podsypce cementowo-piaskowej - analogia leżące 12 x 25 cm na podsypce cementowo piaskowej wraz z wykonaniwm oporu | m | 10.3
10 d.1 | KNR 2-31 0104-05 | Warstwy odsączające z piasku w korycie lub na całej szerokości drogi, wykonanie ręczne, zagęszczanie mechaniczne - grubość warstwy po zagęszczeniu 10 cm | m2 | 520
11 d.1 | KNNR 6 0113-02 | Warstwa dolna podbudowy z kruszyw łamanych o grubości po zagęszczeniu 20 cm - analogia - o grubośći 10 cm, krotność 0,5 | m2 | 520
12 d.1 | KNNR 6 0113-05 | Warstwa górna podbudowy z kruszyw łamanych o grubości po zagęszczeniu 10 cm - analogia- o grub. 5 cm - współczynnik 0,5 | m2 | 520
13 d.1 | KNNR 6 0502-03 | Chodniki z kostki brukowej betonowej grubości 8 cm na podsypce cementowo-piaskowej z wypełnieniem spoin piaskiem - analogia- nawierzchnia drogowa, | m2 | 520
14 d.1 | KNR 2-31 1203-03 | Przestawienie obrzeży betonowych 30x8 cm na podsypce piaskowej z wypełnieniem spoin piaskiem | m | 24
15 d.1 | KNNR 6 0502-02 | Chodniki z kostki brukowej betonowej grubości 6 cm na podsypce cementowo-piaskowej z wypełnieniem spoin piaskiem - analogia - z kostki rozbiórkowej | m2 | 32
16 d.1 | KNNR 6 1301-07 | Plantowanie poboczy wykonywane ręcznie przy grubości ścinania 10 cm | m2 | 45
17 d.1 | KNNR 1 0507-03 | Obsianie skarp w ziemi urodzajnej. | m2 | 45
RAZEM NETTO
PODATEK VAT 23%
RAZEM BRUTTO
1. W podanych wartościach jednostkowych robót uwzględnione są wszystkie koszty niezbędne do wykonania robót zgodnie ze specyfikacjami technicznymi oraz obowiązującymi normami w tym także koszty zagospodarowania i zabezpieczenie placu budowy, zabezpieczenia obiektu i terenu w okresie prowadzenia prac, opracowania, zapewnienie stałego dojazdu do posesji mieszkańców oraz firm prowadzących działalność gospodarczą w okresie realizacji robót, sprowadzenia sprzętu, dowozu materiałów, wywozu odpadów i materiałów z rozbiórki na wskazane przez zlecającego miejsce, uzyskania niezbędnych uzgodnień, opinii, nadzoru i odbiorów zarządców sieci (w tym Rejonu Energetycznego w zakresie kabli energetycznych, PGNiG w zakresie sieci gazociągowych), przywrócenie terenu do stanu pierwotnego.
2. Podane podstawy wyceny robót należy traktować pomocniczo, a zastosowanie innej podstawy nie będzie traktowane jako uchybienie. W pozycjach z dopiskiem ANALOGIA należy zastosować odstępstwo od określonego w katalogach sposobu wyceny. W pozycjach KALKULACJA WŁASNA należy dokonać indywidualnej wyceny robót.
……………………………………………………………………………………………………………………
…………………………………...........................……………………………………….. Podpis/ parafka i pieczęć osoby/osób upoważnionych Wykonawcy