## Arkusz1
Załącznik nr 2.1 do SIWZ
Formularz cenowy dla robót drogowych dotyczących zadania pod nazwą "Przebudowa zabytkowej wieży dzwonniczej Kościoła Farnego w Leżajsku "
Lp. | Podstawa wyceny | Opis robót | jedn.miary | Obmiar | Wartość jednostk. | Wartość
Roboty budowlane
1. | TZKNBK 5/1101/4 (2) analogia | Rusztowania wewnętrzne drewniane, 2-rzędowe, wysokość zarusztowanej ściany do 20 m | m2 | 360
2. | TZKNBK 5/1101/4 (2) analogia | Rusztowania wewnętrzne drewniane, 2-rzędowe, wysokość zarusztowanej ściany do 20 m | m2 | 360
3. | Kalkulacja indywidualna | Czas pracy rusztowań | kpl | 1
4. | AT 26 0103-0201 | Ochrona powierzchni - zabezpieczenie okien folią | m2 | 22.73
5. | KNR 401/354/15 analogia | Wykucie z muru, każdej wmurowanej końcówki wspornika stalowego - ANALOGIA - demontaż elementów mocowań, wsporników, uchwytów | kpl | 1
6. | KNNRW 3 0517-02 | Rozebranie schodów (biegów) o konstrukcji drewnianej | m2 | 21.22
7. | TZKNBK 5/1008/37 analogia | Rozebranie ślepego pułapu - analogia - rozbiórka podestów schodowych | m2 | 17.61
8. | TZKNBK 5 1008-36 | Rozbiórka belek stropowych, nie do ponownego montażu/ wycięcie | m3 | 0.22
9. | KNR 4-01 0354-02 | Wykucie z muru, belek drewnianych | m | 1.5
10. | TZKNBK 5/1001/1 analogia | Rozbiórka konstrukcji ciesielskiej, nie przeznaczonej do ponownego montażu - balustrady | m3 | 1.5
11. | Kalkulacja własna | Ręczne przenoszenie elementów drewnianych, drewno budowlane (deski, stemple, bale itp.), do 25ˇkg, do 20ˇm w połączeniu z wyciągiem (mat rozbiórkowe na poziom 0) | m3 | 4.79
12. | KNR 201/110/1 analogia | Wywożenie drewna z rozbiorek; transport na odległość do 2ˇkm | m3 | 4.79
13. | TZKNBK 7 0301-03 | Czyszczenie szczotkami stalowymi w miejscach łatwo dostępnych oczyszczanie murów pow. ponad 5 m2 | m2 | 692.37
14. | KNNRW 3 1201-01 | Oczyszczenie ścierne murów z cegły, mury gładkie- z użyciem systemowej pasty czyszczącej | m2 | 692.37
15. | AT 27/201/1 (1) analogia | Izolacja pionowa ze szlamów uszczelniających nakładanych na wyrównanym podłożu, ręcznie, przeciwwilgociowa, grubości 2 mm - analogia - nałożenie pędzlem systemowej pasty czyszczącej | m2 | 692.37
16. | KNR 913/101/1 analogia | Przygotowanie podłoża - analogia - zmycie podłoża myjką ciśnieniową | m2 | 692.37
17. | KNR BC 3 0704-01 | Wykucie starych spoin na zaprawie cem.-wap. murów z cegły zabytkowej, mury gładkie | m2 | 294.58
18. | KNR BC 3 0704-04 | Wykucie starych spoin na zaprawie cem.-wap. murów z cegły zabytkowej, sklepienia cylindryczne, łęki, arkady | m2 | 169.93
19. | TZKNBK 7/302/3 (1) analogia | Wzmacnianie struktury murów z cegły przez dwukrotne powlekanie preparat. powierzchnia ponad 5 m2 z zastosowaniem preparatu /mineralnego spoiwa krzemionkowego | m2 | 692.37
20. | TZKNBK 4 0501-30 | Naprawa pęknięć w murach grubych z cegły gotyckiej przez wykucie cegieł, oczyszczenie bruzdy, zwilżenie wodą, przemurowanie, głęb. przeszycia 1/2 cegły z użyciem zaprawy renowacyjnej systemowej | m | 10
21. | TZKNBK 4 0501-04 | Uzupełnienie brakujących fragmentów przez wykucie strzępi, oczyszczenie murów cegłą gotycką grub. 1 cegły do 1ˇm3 w jednym miejscu, mur o gładkiej powierzchni ścian (poz 66)z użyciem zaprawy renowacyjnej systemowej podkładowej i wierzchniej(10%) | m2 | 46.45
22. | KNR 19-01 0325-24 | Spoinowanie murów z cegły gotyckiej, sklepienia cylindryczne, łęki, arkady, ponad 2,0ˇm2; z użyciem zaprawy gotowej, z mineralnymi spoiwami,systemowej do spoinowania i naprawy spoin | m2 | 169.93
23. | TZKNBK 4 0901-03 | Spoinowanie murów z cegły gotyckiej gładkich w ilości ponad 2ˇm2 w jednym miejscu z użyciem zaprawy gotowej, z mineralnymi spoiwami,systemowej do spoinowania i naprawy spoin | m2 | 522.43
24. | AT 26 0304-0301 | Hydrofobizacja powierzchni preparatami płynnymi, hydrofobizacja cegły, aplikacja, ręczna | m2 | 692.37
25. | KNKRB 5/901/7 (2) analogia | Wykucie wnęk wraz z wyprawieniem w ścianie z cegły o gleb. w cegłach do 1,5- gniazda na osadzenie belek stalowych HEB wraz z wykonaniem poduszek betonowych | m2 | 0.54
26. | Kalkulacja własna | Wciągnięcie i ułożenie belek stalowych HEB, miniowanych | m | 21
27. | KNNR 2/1403/2 (4) analogia | Malowanie powierzchni metalowych pełnych- zabezpieczenie ogniochronne ( do klasy R30 odporności ogniowej) farbą pęczniejącą belek HEB | m2 | 20.9
28. | Kalkulacja własna | Oczyszczenie i usunięcie zewnetrznej warstwy powierzchni istniejących belek drewnianych - szlifowanie warstwy grubości 2ˇmm | m2 | 48.84
29. | AT 27/103/1 (1) analogia | Impregnacja wzmacniająca drewno , ręczna belek istniejących | m2 | 48.84
30. | Kalkulacja indywidualna | Uzupełnienie ubytków w pow. belek - bezrozpuszczalnikową dwuskładnikową masą wyrównującą | m2 | 48.84
31. | AT 27/103/1 (1) analogia | Impregnacja ogniochronna ( do stopnia niezapalności - NRO) istniejących belek drewnianych | m2 | 48.84
32. | TZKNBK 5/501/1 analogia | Belki stropowe, z drewna iglastego klasy C24 - przygotowanie (belki spocznikowe) | m3 | 0.98
33. | TZKNBK 5/501/2 analogia | Belki stropowe, z drewna iglastego klasy C24 - montaż (belki spocznikowe) | m3 | 0.98
34. | TZKNBK 5 0505-21 | Wymiana progu- poziom 2 | szt | 1
35. | Kalkulacja własna | Oczyszczenie i usunięcie zewnetrznej warstwy powierzchni istniejących podłóg drewnianych - szlifowanie warstwy grubości 2ˇmm | m2 | 99.34
36. | KNNRW 3 0504-03 | Impregnacja grzybobójcza i ogniochronna ( do stopnia niezaplaności - NRO) drewna metodą smarowania preparatami 2-krotna, deski - poziom 2 , 3 , antresola poz.6 | m2 | 99.34
37. | KNKRB 2 1105-01 | Podłogi z desek struganych z drewna twardego liściastego o gr. 25 mm - nadbicie / poziom 2 , 3 , antresola poz.6 | m2 | 99.34
38. | KNKRB 2 1105-02 | Podłogi z desek struganych o gr. 32 mm z drewna twardego liściastego - spoczniki i podest (+18,36) schodów | m2 | 19
39. | TZKNBK 5 0502-12 | Listwy podłogowe z drewna twardego liściastego - przygotowanie - poziom 2,3 | m | 52.2
40. | TZKNBK 5 0502-13 | Listwy podłogowe - montaż - poziom 2,3 | m | 52.2
41. | Kalkulacja własna | Schody policzkowe 2-biegowe z podstopnicami, z balustradami i pochwytami , o stopniach wpuszczanych (stopień długości 1ˇm), tarcica strugana 4-stronnie, krawędziaki z drewna iglastego klasy C24 ; tarcica stopni z drewna twardego liściastego | stopień | 75
42. | Kalkulacja własna | Wsporniki ze stali kształtowej ramienne - wzmocnienie balustrady antresoli poz.6 wraz z umocowaniem w murze i zabezpieczeniem ogniochronnym farbą pęczniejącą | szt | 14
43. | KNR-W 2-02 1035-03 | Balustrady schodowe drewniane, poręcze profilowane z drewna twardego liściastego( wys.1,10 m, prześwit tralek 15 cm, z poręczą drewnianą)- poziom.6 | m | 12.3
44. | KNR 19-01 0650-0102 | Impregnacje grzybobójcze i ogniochronne (do stopnia niezapalności - NRO) metodą kąpieli, desek, łat i listew | m2 | 93.74
45. | KNR 19-01 0650-0202 | Impregnacje grzybobójcze i ogniochronne (do stopnia niezapalności - NRO) metodą kąpieli krawędziaków | m2 | 121.76
46. | TZKNBK 15 0601-01 | Lakierowanie zagruntowanych i wyszlifowanych wyrobów stolarskich 1-raz | m2 | 196.84
47. | TZKNBK 15 0601-02 | Lakierowanie zagruntowanych i wyszlifowanych wyrobów stolarskich 2-raz | m2 | 196.84
48. | TZKNBK 20/130/6 (2) analogia | Lakierowanie listew, obramowań, szerokość w rozwinięciu 5-10ˇcm - lakierowanie tralek balustrady drewnianej i pochwytów | m | 435.91
49. | Kalkulacja własna | Roboty wykończeniowe - ocyklinowanie ręczne powierzchni słupa środkowego | m2 | 8.95
50. | TZKNBK 20/129/2 analogia | Szlifowanie elementów stolarskich gładkich, pod bezbarwne lakierowanie | m2 | 14.4
51. | AT 27/103/1 (1) analogia | Impregnacja wzmacniająca drewno | m2 | 23.35
52. | TZKNBK 5/1201/8 analogia | Uzupełnienia ubytków lub naprawa części zniszczonych (głębokość wcięcia do 10ˇcm) - powierzchnia płaska, do 0.20 m2 - powierzchnie stopnic | szt | 24
53. | TZKNBK 5 1202-22 | Uzupełnienia ubytków lub naprawa części zniszczonych (głębokość wcięcia do 10ˇcm) - powierzchnia łukowa - na słupie nośnym | szt | 12
54. | TZKNBK 5 1203-25 | Uzupełnienia ubytków lub naprawa części zniszczonych (głębokość wcięcia do 10ˇcm) - powierzchnia narożnikowa, do 0.05 m2 | szt | 48
55. | AT 27/103/1 (1) analogia | Impregnacja ogniochronna (do stopnia niezapalności - NRO) elementow schodów | m2 | 23.35
56. | TZKNBK 15 0601-01 | Lakierowanie zagruntowanych i wyszlifowanych wyrobów stolarskich 1-raz lakierem rozpuszczalnikowym,specjalnym do wykańczania powierzchni z nałożoną warstwą ogniochronną z podwyższoną wytrzymałością na ścieranie | m2 | 23.35
57. | TZKNBK 15 0601-02 | Lakierowanie zagruntowanych i wyszlifowanych wyrobów stolarskich 2-raz lakierem rozpuszczalnikowym,specjalnym do wykańczania powierzchni z nałożoną warstwą ogniochronną , z podwyższoną wytrzymałością na ścieranie | m2 | 23.35
58. | KNNR 2/106/1 analogia | Betonowanie konstrukcji niezbrojonych w deskowaniu tradycyjnym - stopnie we wnękach okiennych (poziom 6) | m3 | 0.36
59. | TZKNBK 4 2101-23 | Ręczne wykucie z muru ościeżnic drewnianych o powierzchni do 2ˇm2- wykucie ramiaków z żaluzjami drewnianymi (poziom 6) | szt | 4
60. | Kalkulacja własna | Okna drewniane 800*1500 łukowe - żaluzje drewniane, nieszklone , 2-skrzydłowe, otwierane siłownikami (poziom 6) z podłączeniem i uruchomieniem | szt | 4
61. | TZKNBK 24/1/1 (4) analogia | Kraty okienne otwierane ze stali okrągłej i płask. rodzaj łączenia - spawane powierzchnia kraty 1.01-1.25 m2 (poziom 6) | m2 | 7.2
62. | Kalkulacja indywidualna | Montaż siatki zabezpieczającej PA poliamidowej (wielkość oczka: 45 mm grubość siatki: 5 mm kolor siatki: czarny lub popielaty) (poziomy 4 i 6) | m2 | 75.83
63. | TZKNBK 8 0202-35 | Uzupełnienia i naprawy tynków przetarcie tynków wewn. z naprawa rys i drobnych uszkodzeń o pow. do 0.1 m2 bez zeskrob. starej farby na ścianach | m2 | 8.25
64. | TZKNBK 8 0202-36 | Uzupełnienia i naprawy tynków przetarcie tynków wewn. z naprawa rys i drobnych uszkodzeń o pow. do 0.1 m2 bez zeskrob. starej farby na sufitach | m2 | 1.88
65. | KNR 0-40 0212-02 | Wykończenie powierzchni, gruntowanie pod powłoki malarskie | m2 | 10.13
66. | TZKNBK 15/101/2 analogia | Malowanie tynków roboty malarskie - tynków wewn-emulsyjne dwukrotnie farbą lateksową | m2 | 10.13
67. | TZKNBK 15/701/5 analogia | Mycie i czyszczenie posadzki z kostki związane z robotami malarskimi | m2 | 1.88
68. | KNR 2-31 0101-07 | Koryta wykonywane na całej szerokości jezdni i chodników, ręcznie, grunt kategorii III-VI, na głębokości 20ˇcm | m2 | 28.75
69. | KNR 2-31 0511-0202 | Nawierzchnie z kostki brukowej betonowej, grubość 6ˇcm, na podsypce cementowo-piaskowej, kostka kolorowa | m2 | 28.75
70. | KNR 2-31 0407-01 | Obrzeża betonowe, 20x6ˇcm na podsypce piaskowej z wypełnieniem spoin zaprawą cementową | m | 51.9
71. | KNR 4-01 0108-06 | Wywóz ziemi samochodami samowyładowczymi do 1ˇkm, grunt kategorii III | m3 | 5.75
72. | KNR 4-01 0108-08 | Wywóz ziemi samochodami samowyładowczymi, ziemia, dodatek za każdy następny 1ˇkm | m3 | 5.75
Roboty elektryczne
73. | KNNR 5 1207-01 | Wykucie bruzd dla przewodów wtynkowych i rur o średnicy do 47 mm, bruzdy dla przewodów wtynkowych, w cegle | m | 78
74. | KNNR 5 1208-01 | Zaprawianie bruzd, bruzda szerokości do 25 mm | m | 78
75. | KNNR 5 1208-06 | Zaprawianie bruzd, przygotowanie ręczne zaprawy cementowej | m3 | 0.2
76. | KNNR 5 0205-01 | Przewody kabelkowe układane p.t. w gotowych bruzdach, na podłożu innym niż betonowe, przekrój do 7,5 mm2 - YDYp 3x1,5 | m | 78
77. | KNNR 5 1209-0801 | Przebijanie otworów w ścianach lub stropach, w cegle, długość przebicia do 2+1/2 cegły, Fi 25 mm | otwór | 1
78. | KNNR 5 1301-01 | Sprawdzenie i pomiar obwodu elektrycznego nn, obwód 1-fazowy | pomiar | 2
79. | KNNR 5 1303-01 | Pomiar rezystancji izolacji instalacji elektrycznej, obwód 1-fazowy, pomiar pierwszy | pomiar | 1
80. | KNNR 5 1303-02 | Pomiar rezystancji izolacji instalacji elektrycznej, obwód 1-fazowy, pomiar każdy następny | pomiar | 1
81. | KNNR 5 0303-01 | Puszki z tworzywa sztucznego, puszka 75x75, 3x2,5 mm2 | szt | 4
82. | KNNR 5 0307-02 | Łączniki i przyciski instalacyjne bryzgoszczelne, świecznikowy | szt | 4
83. | KNNR 5 0502-0101 | Oprawy oświetleniowe przykręcane (zwykłe), żarowe, bez klosza - oprawy halogenowe | kpl | 11
84. | KNNR 5 0502-03 | Oprawy oświetleniowe przykręcane (zwykłe), świetlówkowe podwójne, do 40 W - oprawy LED, TYP 1 | kpl | 3
85. | KNNR 5 1304-05 | Badania i pomiary instalacji uziemiającej, piorunochronnej i skuteczności zerowania, skuteczność zerowania, pomiar pierwszy | szt | 1
86. | KNNR 5 1304-06 | Badania i pomiary instalacji uziemiającej, piorunochronnej i skuteczności zerowania, skuteczność zerowania, pomiar każdy następny | szt | 13
87. | KNNR 5 1305-01 | Sprawdzenie samoczynnego wyłączania zasilania, działanie wyłącznika różnicowoprądowego, próba pierwsza | próba | 1
88. | KNNR 5 1305-02 | Sprawdzenie samoczynnego wyłączania zasilania, działanie wyłącznika różnicowoprądowego, próba każda następna | próba | 13
89. | KNNR 5 1207-01 | Wykucie bruzd dla przewodów wtynkowych i rur o średnicy do 47 mm, bruzdy dla przewodów wtynkowych, w cegle | m | 160
90. | KNNR 5 1208-01 | Zaprawianie bruzd, bruzda szerokości do 25 mm | m | 160
91. | KNNR 5 1208-06 | Zaprawianie bruzd, przygotowanie ręczne zaprawy cementowej | m3 | 0.33
92. | KNNR 5 0205-01 | Przewody kabelkowe układane p.t. w gotowych bruzdach, na podłożu innym niż betonowe, przekrój do 7,5 mm2 - YDYp 3x1,5 | m | 106
93. | KNNR 5 0205-01 | Przewody kabelkowe układane p.t. w gotowych bruzdach, na podłożu innym niż betonowe, przekrój do 7,5 mm2 - YDYp 3x2,5 | m | 40
94. | KNNR 5 0205-01 | Przewody kabelkowe układane p.t. w gotowych bruzdach, na podłożu innym niż betonowe, przekrój do 7,5 mm2 - YDY 4x1 | m | 14
95. | KNNR 5 1209-1201 | Przebijanie otworów w ścianach lub stropach, w betonie, długość przebicia do 40 cm, Fi 25 mm | otwór | 6
96. | KNNR 5 1209-0801 | Przebijanie otworów w ścianach lub stropach, w cegle, długość przebicia do 2+1/2 cegły, Fi 25 mm | otwór | 1
97. | KNNR 5 1301-01 | Sprawdzenie i pomiar obwodu elektrycznego nn, obwód 1-fazowy | pomiar | 7
98. | KNNR 5 1303-01 | Pomiar rezystancji izolacji instalacji elektrycznej, obwód 1-fazowy, pomiar pierwszy | pomiar | 1
99. | KNNR 5 1303-02 | Pomiar rezystancji izolacji instalacji elektrycznej, obwód 1-fazowy, pomiar każdy następny | pomiar | 6
100. | KNNR 5 0406-01 | Aparaty elektryczne, masa do 2,5 kg -Przycisk przewietrzania | szt | 1
101. | KNNR 5 0406-01 | Aparaty elektryczne, masa do 2,5 kg - Czujka pogodowa | szt | 1
102. | KNNR 5 0404-02 | Tablice rozdzielcze i obudowy, tablica do 20 kg - CSP | szt | 1
103. | Kalkulacja indywidualna - | uruchomienie instalacji przewietrzania | kpl | 1
RAZEM NETTO
PODATEK VAT 23%
RAZEM BRUTTO
1. W podanych wartościach jednostkowych robót uwzględnione są wszystkie koszty niezbędne do wykonania robót zgodnie ze specyfikacjami technicznymi oraz obowiązującymi normami w tym także koszty zagospodarowania i zabezpieczenie placu budowy, zabezpieczenia obiektu i terenu w okresie prowadzenia prac, sprowadzenia sprzętu, dowozu materiałów, wywozu odpadów i materiałów z rozbiórki na wskazane przez zlecającego miejsce, dokumentów do zgłoszenia zakończenia zadania, przywrócenie terenu do stanu pierwotnego placu budowy.
2. Podane podstawy wyceny robót należy traktować pomocniczo, a zastosowanie innej podstawy nie będzie traktowane jako uchybienie. W pozycjach z dopiskiem ANALOGIA należy zastosować odstępstwo od określonego w katalogach sposobu wyceny. W pozycjach ANALIZA WŁASNA należy dokonać indywidualnej wyceny robót.
Podpis: