## Arkusz1
Budowa kanalizacji sanitarnej w miejscowości Bystrzyca
L.p. | Nr | Pozycja | Jednostka | ilość | Cena jednostkowa brutto | Wartość brutto (4*5)
1 |  | 2 | 3 | 4 | 5 | 6
SIEĆ
Studnie od S 2.87 do sS 7.14
1 | 1 | Ręczne rozebranie podbudowy z kruszywa kamiennego o grubości 15 cm | m2 | 34
2 | 2 | Ręczne rozebranie podbudowy z kruszywa kamiennego. Dodatek za każdy dalszy 1 cm | m2 | 34
3 | 3 | Wywiezienie gruzu spryzmowanego samochodami samowyładowczymi na odległość do 1 km | m3 | 10.2
4 | 4 | Wywiezienie gruzu spryzmowanego samochodami samowyładowczymi na każdy następny 1 km | m3 | 10.2
5 | 5 | Usunięcie warstwy ziemi urodzajnej- humusu,za pomocą spycharek.Grubość warstwy do 15 cm. | m2 | 500
6 | 6 | Roboty ziemne wykonywane koparkami podsiębiernymi o poj.łyżki 0,40 m3 z transportem urobku samochodami samowyładowczymido 5 t na odl.do 1 km.Grunt kat.III-IV | m3 | 75
7 | 7 | Wykopy z załadunkiem ręcznym i transportem samochodami samowyładowczymi do 5 t na odległość 1 km. Grunt kategorii IV | m3 | 15.5
8 | 8 | Wykopy z załadunkiem ręcznym i transportem samochodami samowyładowczymi do 5 t na odległość 1 km. Grunt kategorii III | m3 | 15.2
9 | 9 | Nakłady uzup.do tablic za każdy rozpoczęty 1km odl.transportu ponad 1km samochodami samowył.do 5t,przy przewozie po drogach o nawierzch.utwardzonej.Grunt I-IV | m3 | 30.7
10 | 10 | Roboty ziemne wykonywane koparkami podsiębiernymi o poj.łyżki 0,40 m3 z transportem urobku samochodami samowyładowczymido 5 t na odl.do 1 km.Grunt kat.III-IV | m3 | 284.39
11 | 11 | Dodatek za każdy rozp. 1 km transportu ziemi samochodami samowyładowczymi po drogach o nawierzchni utwardzonej(kat.gr. I-IV) | m3 | 284.39
12 | 12 | Wykopy oraz przekopy wykonywane na odkład koparkami podsiębiernymi o pojemności łyżki 0,25 m3, głębokość wykopu do 3,00m. Grunt kategorii III-IV | m3 | 663.57
13 | 13 | Mechaniczne odspajanie skał w wykopach i przekopach.V kategoria gruntu. | m3 | 9.48
14 | 14 | Mechaniczne odspajanie skał w wykopach i przekopach.VI kategoria gruntu. | m3 | 8
15 | 15 | Mechaniczne odspajanie skał w wykopach i przekopach.VIII kategoria gruntu. | m3 | 11.46
16 | 16 | Pełne umocnienie pionowych ścian wykopów liniowych szer.do 1,0m i głęb.do 3,0m palami szalunkowymi/wypraskami/w gruntach such.wraz z rozbiórką.Grunt kat.III-IV | m2 | 1895.9
17 | 17 | Ułożenie i rozbiórka pomostu drewnianego nad wykopem dla ruchu pieszego | m2 | 20
18 | 18 | Roboty ziemne wykonywane koparkami podsiębiernymi o poj.łySki 0.25 m3 w gr.kat. I-III w ziemi uprzednio zmag.w hałdach z transp.urobku na odl. 1 km sam.samowyład.- dowóz ziemi z hałdy | m3 | 189.59
19 | 19 | Nakłady uzup.do tablic za każdy rozpoczęty 1km odl.transportu ponad 1km samochodami samowył.do 5t,przy przewozie po drogach o nawierzch.utwardzonej.Grunt I-IV | m3 | 189.59
20 | 20 | Zasypanie wykopów fundamentowych podłużnych,punktowych,obiektowych,rowów spycharkami 55 kW. Zagęszczanie ubijakami warstwy luźnej grub.25 cm. Grunt kat.III-IV | m3 | 663.57
21 | 21 | Zasypywanie wykopów szerokości 0,8 - 2,5 m o ścianach pionowych. Głębokość wykopu do 3,0 m. Grunt kategorii I-III | m3 | 94.8
22 | 22 | Dowóz piasku i zasypanie wykopów ( wymiana gruntu) analogia | m3 | 80
23 | 23 | Ręczne rozścielenie ziemi urodzajnej z przerzutem na terenie płaskim | m3 | 24.2
24 | 24 | Przewierty przewiert sterowany -rura ochronna PVC o śr. 315 mm | m | 13,00
25 | 25 | Rury ochronne (osłonowe) PCW o śr. 315 mm analogia | m | 13,00
26 | 26 | Przeciąganie rur o śr.nom.200 mm przez rury przeciskowe | m | 13,00
27 | 27 | Podłoża pod kanały i obiekty z materiałów sypkich o grubości 10 cm | m3 | 28.84
28 | 28 | Kanały z rur kanalizacyjnych PVC o średnicy zewnętrznej 200 mm łączonych na wcisk | m | 412,00
29 | 29 | Studnie rewizyjne w gotowym wykopie.Studnie o głębokości 3 m z kręgów betonowych o średnicy 1000 mm z pokrywą nadstudzienną z dnem prefabrykowanym | szt | 14,00
30 | 30 | Kształtki PVC kanalizacji zewnętrznej dwukielichowe łączone na wcisk o śr. zewn. 200 mm trójnik 200/160 | szt | 2,00
31 | 31 | Próba wodna szczelności kanałów rurowych o średnicy nominalnej 200 mm | próba | 1,00
32 | 32 | Obsypka filtracyjna w gotowym wykopie wyk.z gotowego kruszywa. - obsypka z piasku 25 cm ponad wierzch rurociągu | m3 | 111.24
33 | 33 | Oznakowanie studni ( przykrywanych ziemią) na słupku stalowym - analogia | kpl | 1
34 | 34 | Wykonanie koryta na poszerzeniach jezdni w gruncie kat.II-IV - 10 cm głębok.koryta | m2 | 412
35 | 35 | Wykonanie koryta na poszerzeniach jezdni w gruncie kat.II-IV - za każde dalsze 5 cm głębok.koryta | m2 | 412
36 | 36 | Podbudowa z gruntu stabilizowanego cementem wyk. sprzętem rolniczym - grub.podbudowy po zagęszczeniu 12 cm | m2 | 412
37 | 37 | Podbudowa z gruntu stabilizowanego cementem wyk. sprzętem rolniczym - za każdy dalszy 1 cmgrub.podbudowy po zagęszczeniu | m2 | 412,00
38 | 38 | Podbudowy z kruszywa łamanego. Warstwa dolna. Grubość warstwy po zagęszczeniu 15 cm | m2 | 618
39 | 39 | Podbudowa z kruszywa łamanego - warstwa górna o grub.po zagęszcz. 8 cm | m2 | 618
40 | 40 | Nawierzchnia z tłucznia kamiennego - warstwa dolna z tłucznia - grub.po zagęszcz.10 cm-odtworzenie nawierzchni drogi gruntowej -utwardzonej | m2 | 618
41 | 41 | Nawierzchnia z tłucznia kamiennego - warstwa górna z tłucznia - grub.po zagęszcz.7 cm | m2 | 618
42 | 42 | Naprawa ewentualnych uszkodzń murków i ogrodzeń, powstałych w trakcie wykonywania prac - nalezy przewidzieć maksymalny odzysk materiałów | kpl | 1
Studnie od S 2.87 do S 8.11/K8c oraz od S 8.4 do s 8.11
43 | 43 | Ścinanie piłą mechaniczną drzew o średnicy 26-35 cm. | szt | 5,00
44 | 44 | Ręczne karczowanie pni o średnicy 26-35 cm. | szt | 25,00
45 | 45 | Ręczne rozebranie podbudowy z kruszywa kamiennego o grubości 15 cm | m2 | 131,00
46 | 46 | Wywiezienie gruzu spryzmowanego samochodami samowyładowczymi na odległość do 1 km | m3 | 19,65
47 | 47 | Wywiezienie gruzu spryzmowanego samochodami samowyładowczymi na każdy następny 1 km | m3 | 19,65
48 | 48 | Usunięcie warstwy ziemi urodzajnej- humusu,za pomocą spycharek.Grubość warstwy do 15 cm. | m2 | 1377.5
49 | 49 | Roboty ziemne wykonywane koparkami podsiębiernymi o poj.łyżki 0,40 m3 z transportem urobku samochodami samowyładowczymido 5 t na odl.do 1 km.Grunt kat.III-IV | m3 | 206.63
50 | 50 | Nakłady uzup.do tablic za każdy rozpoczęty 1km odl.transportu ponad 1km samochodami samowył.do 5t,przy przewozie po drogach o nawierzch.utwardzonej.Grunt I-IV | m3 | 206.63
51 | 51 | Roboty ziemne wykonywane koparkami podsiębiernymi o poj.łyżki 0,40 m3 z transportem urobku samochodami samowyładowczymido 5 t na odl.do 1 km.Grunt kat.III-IV | m3 | 834.17
52 | 52 | Nakłady uzup.do tablic za każdy rozpoczęty 1km odl.transportu ponad 1km samochodami samowył.do 5t,przy przewozie po drogach o nawierzch.utwardzonej.Grunt I-IV | m3 | 834.17
53 | 53 | Roboty ziemne wykonywane koparkami podsiębiernymi o poj.łySki 0.40 m3 w gr.kat. III-IV z transp.urobku na odl.do 1 km sam.samowyład.- z wywozem na hałdę - grunt nawodniony -dodatek do RiS | m3 | 55.61
54 | 54 | Wykopy oraz przekopy wykonywane na odkład koparkami podsiębiernymi o pojemności łyżki 0,25 m3, głębokość wykopu do 3,00m. Grunt kategorii III-IV | m3 | 1946.39
55 | 55 | Wykopy oraz przekopy o głęb.do 3.0 m wyk.na odkład koparkami podsiębiernymi o poj.łySki 0.25 - 0.60 m3 w gr.kat. III-IV- 2 % grunt nawodniony ( dodatek do Ri S) | m3 | 33.37
56 | 56 | Wykopy oraz przekopy wykonywane na odkład koparkami podsiębiernymi o pojemności łyżki 1,20 m3, głębokość wykopu do 4,00m. Grunt kategorii III-IV | m3 | 820.39
57 | 57 | Roboty ziemne wykonywane koparkami podsiębier.0,25m3 i spycharkami 55kW w ziemi zmagazynowanej w hałdach z transp.samochodami samowył.do 5t,do 1km.Grunt I-III | m3 | 556.11
58 | 58 | Nakłady uzup.do tablic za każdy rozpoczęty 1km odl.transportu ponad 1km samochodami samowył.do 5t,przy przewozie po drogach o nawierzch.utwardzonej.Grunt I-IV | m3 | 556.11
59 | 59 | Mechaniczne odspajanie skał w wykopach i przekopach.V kategoria gruntu. | m3 | 24.44
60 | 60 | Mechaniczne odspajanie skał w wykopach i przekopach.VI kategoria gruntu. | m3 | 24.44
61 | 61 | Mechaniczne odspajania skał w wykopach i przekopach.VII kategoria gruntu. | m3 | 24.44
62 | 62 | Mechaniczne odspajanie skał w wykopach i przekopach.VIII kategoria gruntu. | m3 | 24.44
63 | 63 | Pełne umocnienie pionowych ścian wykopów liniowych szer.do 1,0m i głęb.do 3,0m palami szalunkowymi/wypraskami/w gruntach such.wraz z rozbiórką.Grunt kat.III-IV | m2 | 2780.55
64 | 64 | Pełne umocnienie pionowych ścian wykopów liniowych o głębokości do 3m palami szalunkowymi(wypraskami)w gruntach nawodnionych wraz z rozbiórką.Grunt kat.III-IV | m2 | 2780.55
65 | 65 | Studzienki połączeniowe drenażowe w dnie wykopu z rur betonowych o średnicy nominalnej 600-800 mm. | szt | 4
66 | 66 | Drenaż rurowy korytkowy z obsypką w wykopie nawodnionym z sączków ceramicznych o średnicy 50-100 mm. | m | 505
67 | 67 | Ułożenie i rozbiórka pomostu drewnianego nad wykopem dla ruchu pieszego | m2 | 10
68 | 68 | Roboty ziemne wykonywane koparkami podsiębiernymi o poj.łySki 0.25 m3 w gr.kat. I-III w ziemi uprzednio zmag.w hałdach z transp.urobku na odl. 1 km sam.samowyład.- dowóz ziemi z hałdy | m3 | 470.2
69 | 69 | Nakłady uzup.do tablic za każdy rozpoczęty 1km odl.transportu ponad 1km samochodami samowył.do 5t,przy przewozie po drogach o nawierzch.utwardzonej.Grunt I-IV | m3 | 470.2
70 | 70 | Zasypanie wykopów fundamentowych podłużnych,punktowych,obiektowych,rowów spycharkami 55 kW. Zagęszczanie ubijakami warstwy luźnej grub.25 cm. Grunt kat.III-IV | m3 | 1946.39
71 | 71 | Zasypywanie wykopów szerokości 0,8 - 2,5 m o ścianach pionowych. Głębokość wykopu do 3,0 m. Grunt kategorii I-III | m3 | 278.06
72 | 72 | Dowóz piasku i zasypanie wykopów ( wymiana gruntu) analogia | m3 | 219
73 | 73 | Rozścielenie ziemi urodzajnej (humusu) spycharką na terenie płaskim | m3 | 102.26
74 | 74 | Ręczne rozścielenie ziemi urodzajnej z przerzutem na terenie płaskim | m3 | 11.36
75 | 75 | Przewierty przewiert sterowany -rura ochronna PVC o śr. 315 mm | m | 49,00
76 | 76 | Rury ochronne (osłonowe) PCW o śr. 315 mm analogia | m | 49,00
77 | 77 | Przeciąganie rur o śr.nom.200 mm przez rury przeciskowe | m | 49,00
78 | 78 | Przewierty przewiert sterowany -rura ochronna PVC śr. 250 mm | m | 8,00
79 | 79 | Rury ochronne (osłonowe) PCW o śr. 250 mm analogia | m | 8,00
80 | 80 | Przeciąganie rur ochronnych przez rury przeciskowe.Rury ochronne o średnicy nominalnej 150 mm | m | 8,00
81 | 81 | Podłoża pod kanały i obiekty z materiałów sypkich o grubości 10 cm | m3 | 86.91
82 | 82 | Kanały z rur kanalizacyjnych PVC o średnicy zewnętrznej 200 mm łączonych na wcisk | m | 1241.5
83 | 83 | Studnie rewizyjne w gotowym wykopie.Studnie o głębokości 3 m z kręgów betonowych o średnicy 1000 mm z pokrywą nadstudzienną z dnem prefabrykowanym | szt | 44
84 | 84 | Kształtki PVC kanalizacji zewnętrznej jednokielichowe łączone na wcisk korek analogia | szt | 36
85 | 85 | Kształtki PVC kanalizacji zewnętrznej dwukielichowe łączone na wcisk o śr. zewn. 200 mm trójnik 200/160 | szt | 12
86 | 86 | Próba wodna szczelności kanałów rurowych o średnicy nominalnej 200 mm | próba | 8
87 | 87 | Obsypka filtracyjna w gotowym wykopie wyk.z gotowego kruszywa. - obsypka z piasku 25 cm ponad wierzch rurociągu | m3 | 335.21
88 | 88 | Oznakowanie studni ( przykrywanych ziemią) na słupku stalowym - analogia | kpl | 1
89 | 89 | Wykonanie koryta na poszerzeniach jezdni w gruncie kat.II-IV - 10 cm głębok.koryta | m2 | 570
90 | 90 | Wykonanie koryta na poszerzeniach jezdni w gruncie kat.II-IV - za każde dalsze 5 cm głębok.koryta | m2 | 570
91 | 91 | Podbudowa z gruntu stabilizowanego cementem wyk. sprzętem rolniczym - grub.podbudowy po zagęszczeniu 12 cm | m2 | 570
92 | 92 | Podbudowy z kruszywa łamanego. Warstwa dolna. Grubość warstwy po zagęszczeniu 15 cm | m2 | 570
93 | 93 | Podbudowa z kruszywa łamanego - warstwa górna o grub.po zagęszcz. 8 cm | m2 | 570
94 | 94 | Podbudowa z kruszywa łamanego - warstwa dolna o grub.po zagęszcz. 15 cm- podbudowa pod nawierzchnię i odbudowa poboczy | m2 | 570
95 | 95 | Powierzchniowe utrwalanie nawierzchni drogowych emulsją asfaltową grysem ka- miennym frakcji 5-8 w ilości 8.0 dm3/m2- pobocza | m2 | 570
96 | 96 | Podbudowa z kruszywa łamanego - warstwa górna o grub.po zagęszcz. 8 cm | m2 | 570
97 | 97 | Nawierzchnia z tłucznia kamiennego - warstwa dolna z tłucznia - grub.po za- gęszcz.10 cm-odtworzenie nawierzchni drogi gruntowej -utwardzonej | m2 | 570
98 | 98 | Nawierzchnia z tłucznia kamiennego - warstwa górna z tłucznia - grub.po zagęszcz.7 cm | m2 | 570
99 | 99 | Remont cząstkowy nawierzchni z płyt drogowych betonowych sześciokątnych lub kwadratowych o grub. 12 cm z wyp.spoin piaskiem - rozbiórka i i ponowne ułoze-nie po zakończeniu prac | m2 | 124
100 | 100 | Naprawa ewentualnych uszkodzń murków i ogrodzeń, powstałych w trakcie wykonywania prac - nalezy przewidzieć maksymalny odzysk materiałów | kpl | 1
Studnie od S 2.112 do S 2.163
101 | 101 | Ścinanie piłą mechaniczną drzew o średnicy 26-35 cm. | szt | 6,00
102 | 102 | Ręczne karczowanie pni o średnicy 26-35 cm. | szt | 30,00
103 | 103 | Ręczne rozebranie podbudowy z kruszywa kamiennego o grubości 15 cm | m2 | 172.2
104 | 104 | Wywiezienie gruzu spryzmowanego samochodami samowyładowczymi na odległość do 1 km | m3 | 25,83
105 | 105 | Wywiezienie gruzu spryzmowanego samochodami samowyładowczymi na każdy następny 1 km | m3 | 25,83
106 | 106 | Usunięcie warstwy ziemi urodzajnej- humusu,za pomocą spycharek.Grubość warstwy do 15 cm. | m2 | 975
107 | 107 | Roboty ziemne wykonywane koparkami podsiębiernymi o poj.łyżki 0,40 m3 z transportem urobku samochodami samowyładowczymido 5 t na odl.do 1 km.Grunt kat.III-IV | m3 | 146.25
108 | 108 | Roboty ziemne wykonywane koparkami podsiębiernymi o poj.łyżki 0,40 m3 z transportem urobku samochodami samowyładowczymido 5 t na odl.do 1 km.Grunt kat.III-IV | m3 | 1057.67
109 | 109 | Roboty ziemne wykonywane koparkami podsiębiernymi o poj.łySki 0.40 m3 w gr.kat. III-IV z transp.urobku na odl.do 1 km sam.samowyład.- z wywozem na hał- dę - grunt nawodniony -dodatek do RiS | m3 | 21.15
110 | 110 | Dodatek za każdy rozp. 1 km transportu ziemi samochodami samowyładowczymi po drogach o nawierzchni utwardzonej(kat.gr. I-IV) | m3 | 1087.67
111 | 111 | Wykopy oraz przekopy wykonywane na odkład koparkami podsiębiernymi o pojemności łyżki 0,25 m3, głębokość wykopu do 3,00m. Grunt kategorii III-IV | m3 | 2467.9
112 | 112 | Wykopy oraz przekopy o głęb.do 3.0 m wyk.na odkład koparkami podsiębiernymi o poj.łySki 0.25 - 0.60 m3 w gr.kat. III-IV- 2 % grunt nawodniony ( dodatek do Ri S) | m3 | 49.36
113 | 113 | Roboty ziemne wykonywane koparkami podsiębier.0,25m3 i spycharkami 55kW w ziemi zmagazynowanej w hałdach z transp.samochodami samowył.do 5t,do 1km.Grunt I-III | m3 | 600
114 | 114 | Nakłady uzup.do tablic za każdy rozpoczęty 1km odl.transportu ponad 1km samochodami samowył.do 5t,przy przewozie po drogach o nawierzch.utwardzonej.Grunt I-IV | m3 | 600
115 | 115 | Mechaniczne odspajanie skał w wykopach i przekopach.V kategoria gruntu. | m3 | 44.2
116 | 116 | Mechaniczne odspajanie skał w wykopach i przekopach.VI kategoria gruntu. | m3 | 44.2
117 | 117 | Mechaniczne odspajania skał w wykopach i przekopach.VII kategoria gruntu. | m3 | 44.2
118 | 118 | Mechaniczne odspajanie skał w wykopach i przekopach.VIII kategoria gruntu. | m3 | 44.2
119 | 119 | Pełne umocnienie pionowych ścian wykopów liniowych szer.do 1,0m i głęb.do 3,0m palami szalunkowymi/wypraskami/w gruntach such.wraz z rozbiórką.Grunt kat.III-IV | m2 | 4935.81
120 | 120 | Pełne umocnienie pionowych ścian wykopów liniowych o głębokości do 3m palami szalunkowymi(wypraskami)w gruntach nawodnionych wraz z rozbiórką.Grunt kat.III-IV | m2 | 2115.35
121 | 121 | Studzienki połączeniowe drenażowe w dnie wykopu z rur betonowych o średnicy nominalnej 600-800 mm. | szt | 2
122 | 122 | Drenaż rurowy korytkowy z obsypką w wykopie nawodnionym z sączków ceramicznych o średnicy 50-100 mm. | m | 85
123 | 123 | Ułożenie i rozbiórka pomostu drewnianego nad wykopem dla ruchu pieszego | m2 | 16
124 | 124 | Zasypanie wykopów fundamentowych podłużnych,punktowych,obiektowych,rowów spycharkami 55 kW. Zagęszczanie ubijakami warstwy luźnej grub.25 cm. Grunt kat.III-IV | m3 | 2915.08
125 | 125 | Zasypywanie wykopów szerokości 0,8 - 2,5 m o ścianach pionowych. Głębokość wykopu do 3,0 m. Grunt kategorii I-III | m3 | 295.33
126 | 126 | Dowóz piasku i zasypanie wykopów ( wymiana gruntu) analogia | m3 | 295.33
127 | 127 | Rozścielenie ziemi urodzajnej (humusu) spycharką na terenie płaskim | m3 | 110
128 | 128 | Ręczne rozścielenie ziemi urodzajnej z przerzutem na terenie płaskim | m3 | 22
129 | 129 | Przewierty przewiert sterowany -rura ochronna PVC o śr. 315 mm | m | 74,50
130 | 130 | Rury ochronne (osłonowe) PCW o śr. 315 mm analogia | m | 74,50
131 | 131 | Przeciąganie rur o śr.nom.200 mm przez rury przeciskowe | m | 74,50
132 | 132 | Przewierty przewiert sterowany -rura ochronna PVC śr. 250 mm | m | 18,00
133 | 133 | Rury ochronne (osłonowe) PCW o śr. 250 mm analogia | m | 18,00
134 | 134 | Przeciąganie rur ochronnych przez rury przeciskowe.Rury ochronne o średnicy nominalnej 150 mm | m | 18,00
135 | 135 | Podłoża pod kanały i obiekty z materiałów sypkich o grubości 10 cm | m3 | 73.03
136 | 136 | Kanały z rur kanalizacyjnych PVC o średnicy zewnętrznej 200 mm łączonych na wcisk | m | 1825.8
137 | 137 | Studnie rewizyjne w gotowym wykopie.Studnie o głębokości 3 m z kręgów betonowych o średnicy 1000 mm z pokrywą nadstudzienną z dnem prefabrykowanym | szt | 68
138 | 138 | Kształtki PVC kanalizacji zewnętrznej jednokielichowe łączone na wcisk korek analogia | szt | 14
139 | 139 | Kształtki PVC kanalizacji zewnętrznej dwukielichowe łączone na wcisk o śr. zewn. 200 mm trójnik 200/160 | szt | 12
140 | 140 | Próba wodna szczelności kanałów rurowych o średnicy nominalnej 200 mm | próba | 5
141 | 141 | Obsypka filtracyjna w gotowym wykopie wyk.z gotowego kruszywa. - obsypka z piasku 25 cm ponad wierzch rurociągu | m3 | 492.97
142 | 142 | Oznakowanie studni ( przykrywanych ziemią) na słupku stalowym - analogia | kpl | 1
143 | 143 | Podbudowy z kruszywa łamanego. Warstwa dolna. Grubość warstwy po zagęszczeniu 15 cm | m2 | 89
144 | 144 | Podbudowa z kruszywa łamanego - warstwa dolna - za każdy dalszy 1 cm grub.po zagęszcz. | m2 | 89
145 | 145 | Podbudowa z kruszywa łamanego - warstwa górna o grub.po zagęszcz. 8 cm | m2 | 89
146 | 146 | Podbudowa z kruszywa łamanego - warstwa dolna o grub.po zagęszcz. 15 cm- podbudowa pod nawierzchnię i odbudowa poboczy | m2 | 936.15
147 | 147 | Powierzchniowe utrwalanie nawierzchni drogowych emulsją asfaltową grysem ka- miennym frakcji 5-8 w ilości 8.0 dm3/m2- pobocza | m2 | 936.15
148 | 148 | Podbudowa z kruszywa łamanego - warstwa dolna - za każdy dalszy 1 cm grub.po zagęszcz. | m2 | 936.15
149 | 149 | Podbudowa z kruszywa łamanego - warstwa górna o grub.po zagęszcz. 8 cm | m2 | 936.15
150 | 150 | Nawierzchnia z tłucznia kamiennego - warstwa dolna z tłucznia - grub.po zagęszcz.10 cm-odtworzenie nawierzchni drogi gruntowej -utwardzonej | m2 | 1801.05
151 | 151 | Nawierzchnia z tłucznia kamiennego - warstwa górna z tłucznia - grub.po zagęszcz.7 cm | m2 | 1801.05
152 | 152 | Naprawa ewentualnych uszkodzń murków i ogrodzeń, powstałych w trakcie wykonywania prac - nalezy przewidzieć maksymalny odzysk materiałów | kpl | 1
153 | 153 | Roboty pomiarowe przy liniowych robotach ziemnych.Trasa dróg w terenie pagórkowatym lub podgórskim. | km | 3.48
154 | 154 | Inwentaryzacja powykonawcza | kpl | 1
155 | 155 | Koszty zajęcia pasa drogowego | kpl | 2
156 | 156 | Projekt organizacji ruchu | kpl | 1
157 | 157 | Naprawa nieprzewidzianych uszkodzeń w trakcie realizacji | kpl | 2
PRZYKANALIKI
Przykanaliki na odcinku od S 2.87 do sS 7
158 | 1 | Ręczne rozebranie podbudowy z kruszywa kamiennego o grubości 15 cm | m2 | 12.8
159 | 2 | Ręczne rozebranie podbudowy z kruszywa kamiennego. Dodatek za każdy dalszy 1 cm | m2 | 12.8
160 | 3 | Wywiezienie gruzu spryzmowanego samochodami samowyładowczymi na odległość do 1 km | m3 | 3.84
161 | 4 | Wywiezienie gruzu spryzmowanego samochodami samowyładowczymi na każdy następny 1 km | m3 | 0.84
162 | 5 | Usunięcie warstwy ziemi urodzajnej- humusu,za pomocą spycharek.Grubość warstwy do 15 cm. | m2 | 160
163 | 6 | Roboty ziemne wykonywane koparkami podsiębiernymi o poj.łyżki 0,40 m3 z transportem urobku samochodami samowyładowczymido 5 t na odl.do 1 km.Grunt kat.III-IV | m3 | 24
164 | 7 | Wykopy z załadunkiem ręcznym i transportem samochodami samowyładowczymi do 5 t na odległość 1 km. Grunt kategorii IV | m3 | 8
165 | 8 | Wykopy z załadunkiem ręcznym i transportem samochodami samowyładowczymi do 5 t na odległość 1 km. Grunt kategorii III | m3 | 6.2
166 | 9 | Nakłady uzup.do tablic za każdy rozpoczęty 1km odl.transportu ponad 1km samochodami samowył.do 5t,przy przewozie po drogach o nawierzch.utwardzonej.Grunt I-IV | m3 | 14.2
167 | 10 | Roboty ziemne wykonywane koparkami podsiębiernymi o poj.łyżki 0,40 m3 z transportem urobku samochodami samowyładowczymido 5 t na odl.do 1 km.Grunt kat.III-IV | m3 | 59.37
168 | 11 | Dodatek za każdy rozp. 1 km transportu ziemi samochodami samowyładowczymi po drogach o nawierzchni utwardzonej(kat.gr. I-IV) | m3 | 59.37
169 | 12 | Wykopy oraz przekopy wykonywane na odkład koparkami podsiębiernymi o pojemności łyżki 0,25 m3, głębokość wykopu do 3,00m. Grunt kategorii III-IV | m3 | 138.52
170 | 13 | Mechaniczne odspajanie skał w wykopach i przekopach.V kategoria gruntu. | m3 | 1.98
171 | 14 | Mechaniczne odspajanie skał w wykopach i przekopach.VI kategoria gruntu. | m3 | 11.46
172 | 15 | Mechaniczne odspajanie skał w wykopach i przekopach.VIII kategoria gruntu. | m3 | 3.46
173 | 16 | Pełne umocnienie pionowych ścian wykopów liniowych szer.do 1,0m i głęb.do 3,0m palami szalunkowymi/wypraskami/w gruntach such.wraz z rozbiórką.Grunt kat.III-IV | m2 | 439.75
174 | 17 | Ułożenie i rozbiórka pomostu drewnianego nad wykopem dla ruchu pieszego | m2 | 10
175 | 18 | Roboty ziemne wykonywane koparkami podsiębiernymi o poj.łySki 0.25 m3 w gr.kat. I-III w ziemi uprzednio zmag.w hałdach z transp.urobku na odl. 1 km sam.samowyład.- dowóz ziemi z hałdy | m3 | 39.58
176 | 19 | Nakłady uzup.do tablic za każdy rozpoczęty 1km odl.transportu ponad 1km samochodami samowył.do 5t,przy przewozie po drogach o nawierzch.utwardzonej.Grunt I-IV | m3 | 39.58
177 | 20 | Zasypanie wykopów fundamentowych podłużnych,punktowych,obiektowych,rowów spycharkami 55 kW. Zagęszczanie ubijakami warstwy luźnej grub.25 cm. Grunt kat.III-IV | m3 | 138.52
178 | 21 | Zasypywanie wykopów szerokości 0,8 - 2,5 m o ścianach pionowych. Głębokość wykopu do 3,0 m. Grunt kategorii I-III | m3 | 19.79
179 | 22 | Dowóz piasku i zasypanie wykopów ( wymiana gruntu) analogia | m3 | 34.58
180 | 23 | Ręczne rozścielenie ziemi urodzajnej z przerzutem na terenie płaskim | m3 | 18.4
181 | 24 | Podłoża pod kanały i obiekty z materiałów sypkich o grubości 10 cm | m3 | 10.64
182 | 25 | Kanały z rur kanalizacyjnych PVC o średnicy zewnętrznej 160 mm łączonych na wcisk | m | 152
183 | 26 | Studzienki kanalizacyjne systemowe VAWIN o średnicy 315-425 mm z zamknięciem rurą teleskopową,kinetą z PE i pokrywą żeliwną | szt | 9
184 | 27 | Kształtki PVC kanalizacji zewnętrznej jednokielichowe łączone na wcisk o śr. zewn. 160 mm korek160 | szt | 5
185 | 28 | Kształtki PVC kanalizacji zewnętrznej jednokielichowe łączone na wcisk o śr. zewn. 160 mm - trójnik | szt | 3
186 | 29 | Kształtki PVC kanalizacji zewnętrznej jednokielichowe łączone na wcisk o śr. zewn. 160 mm kolano | szt | 5
187 | 30 | Kształtki PVC kanalizacji zewnętrznej jednokielichowe łączone na wcisk o śr. zewn. 160 mm króciec | szt | 10
188 | 31 | Próba wodna szczelności kanałów rurowych o średnicy nominalnej 200 mm | próba | 5
189 | 32 | Obsypka filtracyjna w gotowym wykopie wyk.z gotowego kruszywa. - obsypka z piasku 25 cm ponad wierzch rurociągu | m3 | 41.04
190 | 33 | Oznakowanie studni ( przykrywanych ziemią) na słupku stalowym - analogia | kpl | 1
191 | 34 | Podbudowy z kruszywa łamanego. Warstwa dolna. Grubość warstwy po zagęszczeniu 15 cm | m2 | 228
192 | 35 | Podbudowa z kruszywa łamanego - warstwa górna o grub.po zagęszcz. 8 cm | m2 | 228
193 | 36 | Nawierzchnia z tłucznia kamiennego - warstwa dolna z tłucznia - grub.po zagęszcz.10 cm-odtworzenie nawierzchni drogi gruntowej -utwardzonej | m2 | 228
194 | 37 | Nawierzchnia z tłucznia kamiennego - warstwa górna z tłucznia - grub.po zagęszcz.7 cm | m2 | 228
195 | 38 | Naprawa ewentualnych uszkodzń murków i ogrodzeń, powstałych w trakcie wykonywania prac - nalezy przewidzieć maksymalny odzysk materiałów | kpl | 1
Przykanaliki na odcinek od S 2.87 do S 8.11/K8c oraz od S 8.4 do s 8.11
196 | 39 | Usunięcie warstwy ziemi urodzajnej- humusu,za pomocą spycharek.Grubość warstwy do 15 cm. | m2 | 390
197 | 40 | Roboty ziemne wykonywane koparkami podsiębiernymi o poj.łyżki 0,40 m3 z transportem urobku samochodami samowyładowczymido 5 t na odl.do 1 km.Grunt kat.III-IV | m3 | 58.5
198 | 41 | Nakłady uzup.do tablic za każdy rozpoczęty 1km odl.transportu ponad 1km samochodami samowył.do 5t,przy przewozie po drogach o nawierzch.utwardzonej.Grunt I-IV | m3 | 58.5
199 | 42 | Roboty ziemne wykonywane koparkami podsiębiernymi o poj.łyżki 0,40 m3 z transportem urobku samochodami samowyładowczymido 5 t na odl.do 1 km.Grunt kat.III-IV | m3 | 73.07
200 | 43 | Nakłady uzup.do tablic za każdy rozpoczęty 1km odl.transportu ponad 1km samochodami samowył.do 5t,przy przewozie po drogach o nawierzch.utwardzonej.Grunt I-IV | m3 | 73.07
201 | 44 | Roboty ziemne wykonywane koparkami podsiębiernymi o poj.łySki 0.40 m3 w gr.kat. III-IV z transp.urobku na odl.do 1 km sam.samowyład.- z wywozem na hałdę - grunt nawodniony -dodatek do RiS | m3 | 4.87
202 | 45 | Wykopy oraz przekopy wykonywane na odkład koparkami podsiębiernymi o pojemności łyżki 0,25 m3, głębokość wykopu do 3,00m. Grunt kategorii III-IV | m3 | 170.49
203 | 46 | Wykopy oraz przekopy o głęb.do 3.0 m wyk.na odkład koparkami podsiębiernymi o poj.łySki 0.25 - 0.60 m3 w gr.kat. III-IV- 2 % grunt nawodniony ( dodatek do Ri S) | m3 | 2.95
204 | 47 | Wykopy oraz przekopy wykonywane na odkład koparkami podsiębiernymi o pojemności łyżki 1,20 m3, głębokość wykopu do 4,00m. Grunt kategorii III-IV | m3 | 174.2
205 | 48 | Roboty ziemne wykonywane koparkami podsiębier.0,25m3 i spycharkami 55kW w ziemi zmagazynowanej w hałdach z transp.samochodami samowył.do 5t,do 1km.Grunt I-III | m3 | 48.71
206 | 49 | Nakłady uzup.do tablic za każdy rozpoczęty 1km odl.transportu ponad 1km samochodami samowył.do 5t,przy przewozie po drogach o nawierzch.utwardzonej.Grunt I-IV | m3 | 48.71
207 | 50 | Mechaniczne odspajanie skał w wykopach i przekopach.V kategoria gruntu. | m3 | 12.02
208 | 51 | Mechaniczne odspajanie skał w wykopach i przekopach.VI kategoria gruntu. | m3 | 12.05
209 | 52 | Mechaniczne odspajania skał w wykopach i przekopach.VII kategoria gruntu. | m3 | 12.02
210 | 53 | Mechaniczne odspajanie skał w wykopach i przekopach.VIII kategoria gruntu. | m3 | 12.02
211 | 54 | Pełne umocnienie pionowych ścian wykopów liniowych szer.do 1,0m i głęb.do 3,0m palami szalunkowymi/wypraskami/w gruntach such.wraz z rozbiórką.Grunt kat.III-IV | m2 | 243.56
212 | 55 | Pełne umocnienie pionowych ścian wykopów liniowych o głębokości do 3m palami szalunkowymi(wypraskami)w gruntach nawodnionych wraz z rozbiórką.Grunt kat.III-IV | m2 | 243.56
213 | 56 | Drenaż rurowy korytkowy z obsypką w wykopie nawodnionym z sączków ceramicznych o średnicy 50-100 mm. krotność = 1,00 | m | 202
214 | 57 | Studzienki połączeniowe drenażowe w dnie wykopu z rur betonowych o średnicy nominalnej 600-800 mm. krotność = 1,00 | szt | 2
215 | 58 | Ułożenie i rozbiórka pomostu drewnianego nad wykopem dla ruchu pieszego | m2 | 10
216 | 59 | Roboty ziemne wykonywane koparkami podsiębiernymi o poj.łySki 0.25 m3 w gr.kat. I-III w ziemi uprzednio zmag.w hałdach z transp.urobku na odl. 1 km sam.samowyład.- dowóz ziemi z hałdy | m3 | 134.6
217 | 60 | Nakłady uzup.do tablic za każdy rozpoczęty 1km odl.transportu ponad 1km samochodami samowył.do 5t,przy przewozie po drogach o nawierzch.utwardzonej.Grunt I-IV | m3 | 134.6
218 | 61 | Zasypanie wykopów fundamentowych podłużnych,punktowych,obiektowych,rowów spycharkami 55 kW. Zagęszczanie ubijakami warstwy luźnej grub.25 cm. Grunt kat.III-IV | m3 | 170.49
219 | 62 | Zasypywanie wykopów szerokości 0,8 - 2,5 m o ścianach pionowych. Głębokość wykopu do 3,0 m. Grunt kategorii I-III | m3 | 21.92
220 | 63 | Dowóz piasku i zasypanie wykopów ( wymiana gruntu) analogia | m3 | 89.98
221 | 64 | Rozścielenie ziemi urodzajnej (humusu) spycharką na terenie płaskim | m3 | 40.91
222 | 65 | Ręczne rozścielenie ziemi urodzajnej z przerzutem na terenie płaskim | m3 | 4.55
223 | 66 | Podłoża pod kanały i obiekty z materiałów sypkich o grubości 10 cm | m3 | 11.91
224 | 67 | Kanały z rur kanalizacyjnych PVC o średnicy zewnętrznej 160 mm łączonych na wcisk | m | 170.1
225 | 68 | Studzienki kanalizacyjne systemowe VAWIN o średnicy 315-425 mm z zamknięciem rurą teleskopową,kinetą z PE i pokrywą żeliwną | szt | 14
226 | 69 | Kształtki PVC kanalizacji zewnętrznej jednokielichowe łączone na wcisk o śr. zewn. 160 mm korek D 160 mm | szt | 17
227 | 70 | Kształtki PVC do kanalizacji zewnętrznej łączone na wcisk o śr. zewn. 160 mm - trójnik |  | 5
228 | 71 | Kształtki PVC kanalizacji zewnętrznej łączone na wcisk o śr. zewn. 160 mm - kolano krotność = 1,00 | szt | 17
229 | 72 | Kształtki PVC kanalizacji zewnętrznej łączone na wcisk o śr. zewn. 160 mm - króciec krotność = 1,00 |  | 126
230 | 73 | Próba wodna szczelności kanałów rurowych o średnicy nominalnej 150 mm | próba | 8
231 | 74 | Obsypka filtracyjna w gotowym wykopie wyk.z gotowego kruszywa. - obsypka z piasku 25 cm ponad wierzch rurociągu | m3 | 45.93
232 | 75 | Oznakowanie studni ( przykrywanych ziemią) na słupku stalowym - analogia | kpl | 1
233 | 76 | Wykonanie koryta na poszerzeniach jezdni w gruncie kat.II-IV - 10 cm głębok.koryta | m2 | 231.75
234 | 77 | Wykonanie koryta na poszerzeniach jezdni w gruncie kat.II-IV - za każde dalsze 5 cm głębok.koryta | m2 | 231.75
235 | 78 | Podbudowa z gruntu stabilizowanego cementem wyk. sprzętem rolniczym - grub.podbudowy po zagęszczeniu 12 cm | m2 | 231.75
236 | 79 | Podbudowy z kruszywa łamanego. Warstwa dolna. Grubość warstwy po zagęszczeniu 15 cm | m2 | 231.75
237 | 80 | Podbudowa z kruszywa łamanego - warstwa górna o grub.po zagęszcz. 8 cm | m2 | 231.75
238 | 81 | Podbudowa z kruszywa łamanego - warstwa dolna o grub.po zagęszcz. 15 cm- podbudowa pod nawierzchnię i odbudowa poboczy | m2 | 231.75
239 | 82 | Powierzchniowe utrwalanie nawierzchni drogowych emulsją asfaltową grysem kamiennym frakcji 5-8 w ilości 8.0 dm3/m2- pobocza | m2 | 231.75
240 | 83 | Podbudowa z kruszywa łamanego - warstwa górna o grub.po zagęszcz. 8 cm | m2 | 231.75
241 | 84 | Nawierzchnia z tłucznia kamiennego - warstwa dolna z tłucznia - grub.po za- gęszcz.10 cm-odtworzenie nawierzchni drogi gruntowej -utwardzonej | m2 | 876
242 | 85 | Nawierzchnia z tłucznia kamiennego - warstwa górna z tłucznia - grub.po zagęszcz.7 cm | m2 | 876
243 | 86 | Naprawa ewentualnych uszkodzń murków i ogrodzeń, powstałych w trakcie wykonywania prac - nalezy przewidzieć maksymalny odzysk materiałów | kpl | 1
Przykanaliki na odcinku od S 2.112 do S 2.163
244 | 87 | Usunięcie warstwy ziemi urodzajnej- humusu,za pomocą spycharek.Grubość warstwy do 15 cm. | m2 | 228
245 | 88 | Roboty ziemne wykonywane koparkami podsiębiernymi o poj.łyżki 0,40 m3 z transportem urobku samochodami samowyładowczymido 5 t na odl.do 1 km.Grunt kat.III-IV | m3 | 34.2
246 | 89 | Roboty ziemne wykonywane koparkami podsiębiernymi o poj.łyżki 0,40 m3 z transportem urobku samochodami samowyładowczymido 5 t na odl.do 1 km.Grunt kat.III-IV | m3 | 191.63
247 | 90 | Roboty ziemne wykonywane koparkami podsiębiernymi o poj.łySki 0.40 m3 w gr.kat. III-IV z transp.urobku na odl.do 1 km sam.samowyład.- z wywozem na hałdę - grunt nawodniony -dodatek do RiS | m3 | 3.83
248 | 91 | Dodatek za każdy rozp. 1 km transportu ziemi samochodami samowyładowczymi po drogach o nawierzchni utwardzonej(kat.gr. I-IV) | m3 | 191.63
249 | 92 | Wykopy oraz przekopy wykonywane na odkład koparkami podsiębiernymi o pojemności łyżki 0,25 m3, głębokość wykopu do 3,00m. Grunt kategorii III-IV | m3 | 447.13
250 | 93 | Wykopy oraz przekopy o głęb.do 3.0 m wyk.na odkład koparkami podsiębiernymi o poj.łySki 0.25 - 0.60 m3 w gr.kat. III-IV- 2 % grunt nawodniony ( dodatek do Ri S) | m3 | 8.94
251 | 94 | Roboty ziemne wykonywane koparkami podsiębier.0,25m3 i spycharkami 55kW w ziemi zmagazynowanej w hałdach z transp.samochodami samowył.do 5t,do 1km.Grunt I-III | m3 | 232.86
252 | 95 | Nakłady uzup.do tablic za każdy rozpoczęty 1km odl.transportu ponad 1km samochodami samowył.do 5t,przy przewozie po drogach o nawierzch.utwardzonej.Grunt I-IV | m3 | 232.86
253 | 96 | Mechaniczne odspajanie skał w wykopach i przekopach.V kategoria gruntu. | m3 | 19.2
254 | 97 | Mechaniczne odspajanie skał w wykopach i przekopach.VI kategoria gruntu. | m3 | 19.2
255 | 98 | Mechaniczne odspajania skał w wykopach i przekopach.VII kategoria gruntu. | m3 | 19.2
256 | 99 | Mechaniczne odspajanie skał w wykopach i przekopach.VIII kategoria gruntu. | m3 | 19.2
257 | 100 | Pełne umocnienie pionowych ścian wykopów liniowych szer.do 1,0m i głęb.do 3,0m palami szalunkowymi/wypraskami/w gruntach such.wraz z rozbiórką.Grunt kat.III-IV | m2 | 894.25
258 | 101 | Pełne umocnienie pionowych ścian wykopów liniowych o głębokości do 3m palami szalunkowymi(wypraskami)w gruntach nawodnionych wraz z rozbiórką.Grunt kat.III-IV | m2 | 383.25
259 | 102 | Studzienki połączeniowe drenażowe w dnie wykopu z rur betonowych o średnicy nominalnej 600-800 mm. | szt | 1
260 | 103 | Drenaż rurowy korytkowy z obsypką w wykopie nawodnionym z sączków ceramicznych o średnicy 50-100 mm. | m | 35
261 | 104 | Ułożenie i rozbiórka pomostu drewnianego nad wykopem dla ruchu pieszego | m2 | 6
262 | 105 | Zasypanie wykopów fundamentowych podłużnych,punktowych,obiektowych,rowów spycharkami 55 kW. Zagęszczanie ubijakami warstwy luźnej grub.25 cm. Grunt kat.III-IV | m3 | 2915.08
263 | 106 | Zasypywanie wykopów szerokości 0,8 - 2,5 m o ścianach pionowych. Głębokość wykopu do 3,0 m. Grunt kategorii I-III | m3 | 121.1
264 | 107 | Dowóz piasku i zasypanie wykopów ( wymiana gruntu) analogia | m3 | 121.1
265 | 108 | Rozścielenie ziemi urodzajnej (humusu) spycharką na terenie płaskim | m3 | 40
266 | 109 | Ręczne rozścielenie ziemi urodzajnej z przerzutem na terenie płaskim | m3 | 8
267 | 110 | Podłoża pod kanały i obiekty z materiałów sypkich o grubości 10 cm | m3 | 15.6
268 | 111 | Kanały z rur kanalizacyjnych PVC o średnicy zewnętrznej 160 mm łączonych na wcisk | m | 390
269 | 112 | Studzienki kanalizacyjne systemowe VAWIN o średnicy 315-425 mm z zamknięciem rurą teleskopową,kinetą z PE i pokrywą żeliwną krotność = 1,00 | szt | 14
270 | 113 | Kształtki PVC kanalizacji zewnętrznej jednokielichowe łączone na wcisk o śr. zewn. 160 mm korek D 160 mm krotność = 1,00 | szt | 9
271 | 114 | Kształtki PVC do kanalizacji zewnętrznej łączone na wcisk o śr. zewn. 160 mm - trójnik krotność = 1,00 | szt | 5
272 | 115 | Kształtki PVC kanalizacji zewnętrznej łączone na wcisk o śr. zewn. 160 mm - kolano krotność = 1,00 | szt | 11
273 | 116 | Kształtki PVC kanalizacji zewnętrznej łączone na wcisk o śr. zewn. 160 mm - króciec krotność = 1,00 | szt | 11
274 | 117 | Próba wodna szczelności kanałów rurowych o średnicy nominalnej 160 mm | próba | 23
275 | 118 | Obsypka filtracyjna w gotowym wykopie wyk.z gotowego kruszywa. - obsypka z piasku 25 cm ponad wierzch rurociągu | m3 | 105.3
276 | 119 | Oznakowanie studni ( przykrywanych ziemią) na słupku stalowym - analogia | kpl | 1
277 | 120 | Podbudowy z kruszywa łamanego. Warstwa dolna. Grubość warstwy po zagęszczeniu 15 cm | m2 | 36
278 | 121 | Podbudowa z kruszywa łamanego - warstwa dolna - za każdy dalszy 1 cm grub.po zagęszcz. | m2 | 36
279 | 122 | Podbudowa z kruszywa łamanego - warstwa górna o grub.po zagęszcz. 8 cm | m2 | 36
280 | 123 | Podbudowa z kruszywa łamanego - warstwa dolna o grub.po zagęszcz. 15 cm- podbudowa pod nawierzchnię i odbudowa poboczy | m2 | 936.15
281 | 124 | Powierzchniowe utrwalanie nawierzchni drogowych emulsją asfaltową grysem kamiennym frakcji 5-8 w ilości 8.0 dm3/m2- pobocza | m2 | 936.15
282 | 125 | Podbudowa z kruszywa łamanego - warstwa dolna - za każdy dalszy 1 cm grub.po zagęszcz. | m2 | 936.15
283 | 126 | Podbudowa z kruszywa łamanego - warstwa górna o grub.po zagęszcz. 8 cm | m2 | 936.15
284 | 127 | Nawierzchnia z tłucznia kamiennego - warstwa dolna z tłucznia - grub.po zagęszcz.10 cm-odtworzenie nawierzchni drogi gruntowej -utwardzonej | m2 | 584.55
285 | 128 | Nawierzchnia z tłucznia kamiennego - warstwa górna z tłucznia - grub.po zagęszcz.7 cm | m2 | 584.55
286 | 129 | Naprawa ewentualnych uszkodzń murków i ogrodzeń, powstałych w trakcie wyknywania prac - nalezy przewidzieć maksymalny odzysk materiałów | kpl | 1
287 | 130 | Likwidacja zbiornkia bezodpływowego - Oprożnienie, płukanie, utylizacja oraz zabezpieczenie (zasypanie) | kpl | 1,00
288 | 131 | Roboty pomiarowe przy liniowych robotach ziemnych.Trasa dróg w terenie pagórkowatym lub podgórskim. | km | 0.71
289 | 132 | Inwentaryzacja powykonawcza | kpl | 1
290 | 135 | Naprawa nieprzewidzianych uszkodzeń w trakcie realizacji | kpl | 1
Razem