## Arkusz1
KOSZTORYS ŚLEPY
Lp. | Podstawa | Opis | jm | Nakłady | Koszt jedn. | R | M | S
1 d.1 | KNNR 8 0107-04 | Demontaż rurociągu żeliwnego ciśnieniowego kołnierzowego o średnicy 50-150 mm z armaturą. obmiar = 35.00m |  | m
-- R --
1* |  | robocizna | r-g | 12.6000
0.36r-g/m
-- M --
2* |  | materiały pomocnicze | % | 10.0000
10%
Razem koszty bezpośrednie:
|  | Ceny jednostkowe |  |  | 0.00 | 0.00 | 0.00 | 0.00
2 d.1 | KNR 2-28 0211-04 - analogia | Demontaż zbiorników filtracyjnych o śr. 1500 mm obmiar = 2.00szt. |  | szt.
-- R --
1* |  | robocizna | r-g | 44.8000
22.4r-g/szt.
-- S --
2* |  | wózek widłowy | m-g | 6.0400
3.02m-g/szt.
Razem koszty bezpośrednie:
|  | Ceny jednostkowe |  |  | 0.00 | 0.00 | 0.00 | 0.00
3 d.1 | KNR 4-01 0212-02 | Rozbiórka elementów konstrukcji betonowych niezbrojonych o grubości ponad 15 cm - wylewki betonwe pod zbiornikami. obmiar = 0.81m3 |  | m3
-- R --
1* |  | robocizna | r-g | 13.1058
16.18r-g/m3
Razem koszty bezpośrednie:
|  | Ceny jednostkowe |  |  | 0.00 | 0.00 | 0.00 | 0.00
4 d.1 | KNR 4-01 0108-19 | Wywiezienie samochodami samowyładowczymi gruzu z rozbieranych konstrukcji żwirobetonowych i żelbetowych na odległość do 1 km obmiar = 0.81m3 |  | m3
-- R --
1* |  | robocizna | r-g | 1.7253
2.13r-g/m3
-- S --
2* |  | samochód samowyładowczy 5 t | m-g | 0.9963
1.23m-g/m3
Razem koszty bezpośrednie:
|  | Ceny jednostkowe |  |  | 0.00 | 0.00 | 0.00 | 0.00
5 d.1 | KNR 4-01 0108-20 | Wywiezienie samochodami samowyładowczymi gruzu z rozbieranych konstrukcji - za każdy następny 1 km obmiar = 0.81*20 = 16.200m3 |  | m3
-- S --
1* |  | samochód samowyładowczy 5 t | m-g | 0.6480
0.04m-g/m3
Razem koszty bezpośrednie:
|  | Ceny jednostkowe |  |  | 0.00 | 0.00 | 0.00 | 0.00
6 d.1 | KNR 4-01 0803-02 | Uzupełnienie posadzki cementowej o powierzchni 1.0-5.0 m2 w jednym miejscu z zatarciem na gładko obmiar = 4.74m2 |  | m2
-- R --
1* |  | robocizna | r-g | 7.2048
1.52r-g/m2
-- M --
2* |  | cement portlandzki z dodatkami 25 | t | 0.0664
0.014t/m2
3* |  | piasek do zapraw | m3 | 0.1564
0.033m3/m2
4* |  | materiały pomocnicze | % | 2.0000
2%
Razem koszty bezpośrednie:
|  | Ceny jednostkowe |  |  | 0.00 | 0.00 | 0.00 | 0.00
7 d.1 | kalkulacja własna | Podłączenie tymczasowe wody do sieci - wykorzystanie zbiorników z ASUW obmiar = 1.00kpl |  | kpl
-- R --
1* |  | robocizna | r-g | 200.0000
200r-g/kpl
Razem koszty bezpośrednie:
|  | Ceny jednostkowe |  |  | 0.00 | 0.00 | 0.00 | 0.00
8 d.2 | KNR 4-01 0329-03 | Wykucie otworów w ścianach z cegieł o grub. ponad 1/2ceg. na zaprawie wapiennej lub cementowo-wapiennej dla otworów drzwiowych obmiar = 0.24m3 |  | m3
-- R --
1* |  | robocizna | r-g | 2.0712
8.63r-g/m3
Razem koszty bezpośrednie:
|  | Ceny jednostkowe |  |  | 0.00 | 0.00 | 0.00 | 0.00
9 d.2 | KNR 4-01 0305-02 | Uzupełnienie cegłami klinkier.ścian lub ścianek o gr.1/2 ceg.lub zamurowanie otworów w ścianach i ściankach na zapr.cementowo-wapiennej obmiar = 0.24m2 |  | m2
-- R --
1* |  | robocizna | r-g | 0.6096
2.54r-g/m2
-- M --
2* |  | cegła budowlana klinkierowa | szt | 11.6640
48.6szt/m2
3* |  | cement portlandzki 35 bez dodatków | kg | 1.5312
6.38kg/m2
4* |  | ciasto wapienne (wapno gaszone) | m3 | 0.0012
0.005m3/m2
5* |  | piasek do zapraw | m3 | 0.0077
0.032m3/m2
6* |  | woda z rurociągu | m3 | 0.0024
0.01m3/m2
7* |  | materiały pomocnicze | % | 1.5000
1.5%
-- S --
8* |  | betoniarka wolnospadowa elektryczna | m-g | 0.0120
0.05m-g/m2
9* |  | wyciąg jednomasztowy z napędem elektrycznym 0,5 t | m-g | 0.0624
0.26m-g/m2
Razem koszty bezpośrednie:
|  | Ceny jednostkowe |  |  | 0.00 | 0.00 | 0.00 | 0.00
10 d.2 | KNR-W 2-02 1027-03 | Drzwi zewnętrzne płycinowe pełne jednoskrzydłowe z kratką wentylacyjną o pow. ponad 1.5 m2 obmiar = 1.6m2 |  | m2
-- R --
1* |  | robocizna | r-g | 6.2240
3.89r-g/m2
-- M --
2* |  | drzwi drewniane zewnętrzne | m2 | 1.6000
1m2/m2
3* |  | farba olejna do gruntowania | dm3 | 0.3360
0.21dm3/m2
4* |  | farba olejna nawierzchniowa | dm3 | 0.3200
0.2dm3/m2
5* |  | szpachlówka celulozowa | dm3 | 0.2880
0.18dm3/m2
-- S --
6* |  | wyciąg | m-g | 0.0800
0.05m-g/m2
7* |  | środek transportowy | m-g | 0.0960
0.06m-g/m2
Razem koszty bezpośrednie:
|  | Ceny jednostkowe |  |  | 0.00 | 0.00 | 0.00 | 0.00
11 d.2 | KNR-W 4-01 0711-08 | Uzupełnienie tynków wewn. kat.III z zaprawy cem.-wap. na ścianach i słupach prostokątnych na podłożu z betonów żwirowych, zagruntowanych siatek, płyt wiórowo-cementowych o pow. do 2 m2 w 1 miejscu obmiar = 1.6*2 = 3.200m2 |  | m2
-- R --
1* |  | robocizna | r-g | 4.7360
1.48r-g/m2
-- M --
2* |  | cement portlandzki z dodatkami"25" | kg | 19.5200
6.1kg/m2
3* |  | ciasto wapienne (wapno gaszone) | m3 | 0.0182
0.0057m3/m2
4* |  | piasek do zapraw | m3 | 0.0986
0.0308m3/m2
5* |  | materiały pomocnicze | % | 2.0000
2%
-- S --
6* |  | wyciąg | m-g | 0.1600
0.05m-g/m2
7* |  | betoniarka 150 dm3 | m-g | 0.1600
0.05m-g/m2
Razem koszty bezpośrednie:
|  | Ceny jednostkowe |  |  | 0.00 | 0.00 | 0.00 | 0.00
12 d.2 | KNR-W 2-02 0830-03 | Wewn. gładzie gipsowe jednowarstwowe na ścianach z elem. prefabrykowanych i betonów wylewanych obmiar = 28.20m2 |  | m2
-- R --
1* |  | robocizna | r-g | 11.7030
0.415r-g/m2
-- M --
2* |  | gips szpachlowy | kg | 70.5000
2.5kg/m2
3* |  | narożniki stalowe ze stali kątowej | szt | 1.2126
0.043szt/m2
4* |  | woda | m3 | 0.0494
0.00175m3/m2
5* |  | materiały pomocnicze | % | 1.5000
1.5%
-- S --
6* |  | wyciąg | m-g | 0.0508
0.0018m-g/m2
7* |  | środek transportowy | m-g | 0.0790
0.0028m-g/m2
Razem koszty bezpośrednie:
|  | Ceny jednostkowe |  |  | 0.00 | 0.00 | 0.00 | 0.00
13 d.2 | KNR-W 2-02 1109-05 | Posadzki jednobarwne z płytek z kamieni sztucznych 15x20 cm na zaprawie klejowej układane metodą regularną obmiar = 5.4m2 |  | m2
-- R --
1* |  | robocizna | r-g | 6.2100
1.15r-g/m2
-- M --
2* |  | płytki podłogowe z kamieni sztucznych | m2 | 5.5620
1.03m2/m2
3* |  | zaprawa klejowa-sucha mieszanka | kg | 16.2000
3kg/m2
4* |  | zaprawa do spoinowania-sucha mieszanka | kg | 2.3549
0.4361kg/m2
5* |  | materiały pomocnicze | % | 1.5000
1.5%
-- S --
6* |  | wyciąg | m-g | 0.2338
0.0433m-g/m2
7* |  | środek transportowy | m-g | 0.1825
0.0338m-g/m2
Razem koszty bezpośrednie:
|  | Ceny jednostkowe |  |  | 0.00 | 0.00 | 0.00 | 0.00
14 d.3 | KNNR 11 0608-04 | Standardowy zestaw do chlorowania wody o parametrach Qmaxc=16m3/h, P=8MPa, N=0,12kW. W skład zestawu wchodzi: - pompa dozująca, -podstawaka pod pompkę, mieszadło typu ubijak, -zestaw czerpalny giętki, - czujnik poziomu, - zawór wtryskowy, - wąż dozujący 20mb, - zbiornik dozowniczy 60l, - podchloryn sodu 60l. obmiar = 1.00kpl. |  | kpl.
-- R --
1* |  | robocizna | r-g | 10.6000
10.6r-g/kpl.
-- M --
2* |  | zestaw do chlorowania z podchlorynem sodu | kpl | 1.0000
1kpl/kpl.
3* |  | materiały pomocnicze | % | 10.0000
10%
Razem koszty bezpośrednie:
|  | Ceny jednostkowe |  |  | 0.00 | 0.00 | 0.00 | 0.00
15 d.3 | KNNR 5 0410-02 | Wentylator wyciągowy V~200m3/h obmiar = 1.00szt. |  | szt.
-- R --
1* |  | robocizna | r-g | 0.3400
0.34r-g/szt.
-- M --
2* |  | wentylator wyciągowy V~200m3/h | szt | 1.0000
1szt/szt.
Razem koszty bezpośrednie:
|  | Ceny jednostkowe |  |  | 0.00 | 0.00 | 0.00 | 0.00
16 d.4 | KNNR 11 0207-04 analogia | Aerator - mieszacz wodno-powietrzny fi 1000 mm, V=1,55m3, Hc=2,5m obmiar = 1.00szt. |  | szt.
-- R --
1* |  | robocizna | r-g | 117.2000
117.2r-g/szt.
-- M --
2* |  | aerator fi 1000 mm | szt | 1.0000
1szt/szt.
Razem koszty bezpośrednie:
|  | Ceny jednostkowe |  |  | 0.00 | 0.00 | 0.00 | 0.00
17 d.4 | KNNR 11 0206-01 | Ciśnieniomierz zwykły M100-R/0-1,0 MPa/1,6/N obmiar = 1.00szt. |  | szt.
-- R --
1* |  | robocizna | r-g | 4.4000
4.4r-g/szt.
-- M --
2* |  | ciśnieniomierz M 100-R/0-1,0 MPa/1,6/N' | szt | 1.0000
1szt/szt.
3* |  | materiały pomocnicze | % | 6.0000
6%
-- S --
4* |  | wyciąg wolnostojący z napędem elektrycznym 0.5-0.75 t | m-g | 0.6900
0.69m-g/szt.
Razem koszty bezpośrednie:
|  | Ceny jednostkowe |  |  | 0.00 | 0.00 | 0.00 | 0.00
18 d.4 | KNNR 4 0134-11 analogia | Zawór odpowietrzająco - napowietrzający Makenberg typ 1.32 - G3/4'' ciśnienie robocze P = 0-0,6 MPa obmiar = 1.00szt. |  | szt.
-- R --
1* |  | robocizna | r-g | 0.5500
0.55r-g/szt.
-- M --
2* |  | zawór odpowietrzająco-napowietrzający Makenberg typ 1.32 - G3/4'' ciś. robocze P=0-0,6MPa' | szt | 1.0000
1szt/szt.
3* |  | materiały pomocnicze | % | 0.5000
0.5%
Razem koszty bezpośrednie:
|  | Ceny jednostkowe |  |  | 0.00 | 0.00 | 0.00 | 0.00
19 d.4 | KNNR 4 0136-01 | Zawory czerpalne z tworzyw sztucznych o śr. nominalnej 15 mm obmiar = 1.00szt. |  | szt.
-- R --
1* |  | robocizna | r-g | 0.1900
0.19r-g/szt.
-- M --
2* |  | zawory wodne czerpalne z tworzywa sztucznego o śr. nominalnej 15 mm | szt | 1.0000
1szt/szt.
3* |  | materiały pomocnicze | % | 0.5000
0.5%
Razem koszty bezpośrednie:
|  | Ceny jednostkowe |  |  | 0.00 | 0.00 | 0.00 | 0.00
20 d.4 | KNNR 11 0204-01 | Zawory kołnierzowe o śr. nom. 80 mm obmiar = 2.00szt. |  | szt.
-- R --
1* |  | robocizna | r-g | 3.0000
1.5r-g/szt.
-- M --
2* |  | zawory kołnierzowe zwrotne klapowe | szt | 2.0000
1szt/szt.
3* |  | materiały pomocnicze | % | 6.0000
6%
Razem koszty bezpośrednie:
|  | Ceny jednostkowe |  |  | 0.00 | 0.00 | 0.00 | 0.00
21 d.4 | KNNR 11 0207-03 | Filtry ciśnieniowe - zbiorniki filtracyjne o śr. 1200 mm + złoże kwarcowe 60cm, złoże kataliczne G1 100cm. obmiar = 3.00szt. |  | szt.
-- R --
1* |  | robocizna | r-g | 272.7000
90.9r-g/szt.
-- M --
2* |  | złoże kwarcowe filtracyjne w opakowaniu | t | 5.0868
1.6956t/szt.
3* |  | złoże G1 | t | 8.4780
2.826t/szt.
4* |  | środki uaktywniające'' | kg | 8.7000
2.9kg/szt.
5* |  | zbiornik filtracyjny fi 1200mm | szt | 3.0000
1szt/szt.
6* |  | materiały pomocnicze | % | 6.0000
6%
-- S --
7* |  | wózek widłowy | m-g | 6.6000
2.2m-g/szt.
8* |  | wyciąg wolnostojący z napędem elektrycznym 0.5-0.75 t | m-g | 9.6600
3.22m-g/szt.
Razem koszty bezpośrednie:
|  | Ceny jednostkowe |  |  | 0.00 | 0.00 | 0.00 | 0.00
22 d.4 | KNNR 11 0206-01 | Ciśnieniomierz zwykły M100-R/0-1,0 MPa/1,6/N obmiar = 6.00szt. |  | szt.
-- R --
1* |  | robocizna | r-g | 26.4000
4.4r-g/szt.
-- M --
2* |  | ciśnieniomierz M 100-R/0-1,0 MPa/1,6/N | szt | 6.0000
1szt/szt.
3* |  | materiały pomocnicze | % | 6.0000
6%
-- S --
4* |  | wyciąg wolnostojący z napędem elektrycznym 0.5-0.75 t | m-g | 4.1400
0.69m-g/szt.
Razem koszty bezpośrednie:
|  | Ceny jednostkowe |  |  | 0.00 | 0.00 | 0.00 | 0.00
23 d.4 | KNNR 11 0203-04 | Przepustnice zaporowe o śr. nom. rury 150 mm; śruby M16x140 - z napędem pneumatycznym EB 5 dwustronnego działania i elektrozaworem 5/2 jednocewkowym Herion obmiar = 6.00szt. |  | szt.
-- R --
1* |  | robocizna | r-g | 19.5000
3.25r-g/szt.
-- M --
2* |  | przepustnice zaporowe bezkołnierzowe DN 150 | szt | 6.0000
1szt/szt.
3* |  | materiały pomocnicze | % | 6.0000
6%
-- S --
4* |  | wyciąg wolnostojący z napędem elektrycznym 0.5-0.75 t | m-g | 3.4200
0.57m-g/szt.
Razem koszty bezpośrednie:
|  | Ceny jednostkowe |  |  | 0.00 | 0.00 | 0.00 | 0.00
24 d.4 | KNNR 11 0203-02 | Przepustnice zaporowe o śr. nom. rury 80 mm; śruby M16x120 - z napędem pneumatycznym EB 5 dwustronnego działania i elektrozaworem 5/2 jednocewkowym Herion obmiar = 3.00szt. |  | szt.
-- R --
1* |  | robocizna | r-g | 5.0700
1.69r-g/szt.
-- M --
2* |  | przepustnice zaporowe bezkołnierzowe DN 80 | szt | 3.0000
1szt/szt.
3* |  | materiały pomocnicze | % | 6.0000
6%
Razem koszty bezpośrednie:
|  | Ceny jednostkowe |  |  | 0.00 | 0.00 | 0.00 | 0.00
25 d.4 | KNNR 11 0203-01 | Przepustnice zaporowe o śr. nom. rury 50 mm; śruby M16x110 - z napędem pneumatycznym EB 5 dwustronnego działania i elektrozaworem 5/2 jednocewkowym Herion obmiar = 9.00szt. |  | szt.
-- R --
1* |  | robocizna | r-g | 10.8000
1.2r-g/szt.
-- M --
2* |  | przepustnice zaporowe bezkołnierzowe DN 50 | szt | 9.0000
1szt/szt.
3* |  | materiały pomocnicze | % | 6.0000
6%
Razem koszty bezpośrednie:
|  | Ceny jednostkowe |  |  | 0.00 | 0.00 | 0.00 | 0.00
26 d.4 | KNNR 4 0134-11 analogia | Zawór odpowietrzająco - napowietrzający Makenberg typ 1.32 - G3/4'' ciśnienie robocze P = 0-0,6 MPa obmiar = 3.00szt. |  | szt.
-- R --
1* |  | robocizna | r-g | 1.6500
0.55r-g/szt.
-- M --
2* |  | zawór odpowietrzająco-napowietrzający Makenberg typ 1.32 - G3/4'' ciś. robocze P=0-0,6MPa | szt | 3.0000
1szt/szt.
3* |  | materiały pomocnicze | % | 0.5000
0.5%
Razem koszty bezpośrednie:
|  | Ceny jednostkowe |  |  | 0.00 | 0.00 | 0.00 | 0.00
27 d.4 | KNNR 4 0136-01 | Zawory czerpalne z tworzyw sztucznych o śr. nominalnej 15 mm obmiar = 1.00szt. |  | szt.
-- R --
1* |  | robocizna | r-g | 0.1900
0.19r-g/szt.
-- M --
2* |  | zawory wodne czerpalne z tworzywa sztucznego o śr. nominalnej 15 mm | szt | 1.0000
1szt/szt.
3* |  | materiały pomocnicze | % | 0.5000
0.5%
Razem koszty bezpośrednie:
|  | Ceny jednostkowe |  |  | 0.00 | 0.00 | 0.00 | 0.00
28 d.4 | KNR 2-28 0213-03 | Próby ciśnieniowe węzłów zbiorników filtracyjnych o śr. 1200 mm obmiar = 3.00szt. |  | szt.
-- R --
1* |  | robocizna | r-g | 22.2000
7.4r-g/szt.
Razem koszty bezpośrednie:
|  | Ceny jednostkowe |  |  | 0.00 | 0.00 | 0.00 | 0.00
29 d.4 | KNR 2-28 0205-05 analogia | Rury z PVC o połączeniach klejonych o śr. zewn. 140 mm obmiar = 26.00połącz. |  | połącz.
-- R --
1* |  | robocizna | r-g | 20.5400
0.79r-g/połącz.
-- M --
2* |  | rury PCV ciśnieniowe bezkielichowe o śr. zewn. 140 mm | m | 27.0400
1.04m/połącz.
3* |  | klej agresywny | dm3 | 0.3120
0.012dm3/połącz.
4* |  | rozpuszczalnik techniczny aceton | dm3 | 0.4160
0.016dm3/połącz.
5* |  | materiały pomocnicze | % | 2.0000
2%
Razem koszty bezpośrednie:
|  | Ceny jednostkowe |  |  | 0.00 | 0.00 | 0.00 | 0.00
30 d.4 | KNR 2-28 0205-04 | Rury z PVC o połączeniach klejonych o śr. zewn. 110 mm obmiar = 17.00połącz. |  | połącz.
-- R --
1* |  | robocizna | r-g | 12.7500
0.75r-g/połącz.
-- M --
2* |  | rury PCV ciśnieniowe bezkielichowe o śr. zewn. 110 mm | m | 17.6800
1.04m/połącz.
3* |  | klej agresywny | dm3 | 0.1020
0.006dm3/połącz.
4* |  | rozpuszczalnik techniczny aceton | dm3 | 0.2550
0.015dm3/połącz.
5* |  | materiały pomocnicze | % | 2.0000
2%
Razem koszty bezpośrednie:
|  | Ceny jednostkowe |  |  | 0.00 | 0.00 | 0.00 | 0.00
31 d.4 | KNR 2-28 0205-03 | Rury z PVC o połączeniach klejonych o śr. zewn. 90 mm obmiar = 26.00połącz. |  | połącz.
-- R --
1* |  | robocizna | r-g | 18.7200
0.72r-g/połącz.
-- M --
2* |  | rury PCV ciśnieniowe bezkielichowe o śr. zewn. 90 mm | m | 27.0400
1.04m/połącz.
3* |  | klej agresywny | dm3 | 0.1040
0.004dm3/połącz.
4* |  | rozpuszczalnik techniczny aceton | dm3 | 0.2860
0.011dm3/połącz.
5* |  | materiały pomocnicze | % | 2.0000
2%
Razem koszty bezpośrednie:
|  | Ceny jednostkowe |  |  | 0.00 | 0.00 | 0.00 | 0.00
32 d.4 | KNR 2-28 0205-01 | Rury z PVC o połączeniach klejonych o śr. zewn. 63 mm obmiar = 16.00połącz. |  | połącz.
-- R --
1* |  | robocizna | r-g | 10.4000
0.65r-g/połącz.
-- M --
2* |  | rury PCV ciśnieniowe bezkielichowe o śr. zewn. 63 mm | m | 16.6400
1.04m/połącz.
3* |  | klej agresywny | dm3 | 0.0320
0.002dm3/połącz.
4* |  | rozpuszczalnik techniczny aceton | dm3 | 0.1120
0.007dm3/połącz.
5* |  | materiały pomocnicze | % | 2.0000
2%
Razem koszty bezpośrednie:
|  | Ceny jednostkowe |  |  | 0.00 | 0.00 | 0.00 | 0.00
33 d.4 | KNR 2-28 0206-05 - analogia | Kształtki z PVC ciśnieniowe łączone na klej o śr. zewn. rury 140 mm obmiar = 40.00szt. |  | szt.
-- R --
1* |  | robocizna | r-g | 31.2000
0.78r-g/szt.
-- M --
2* |  | kształtki PCV ciśnieniowe łączone na klej o śr. zewn. rury 160 mm | szt | 41.6000
1.04szt/szt.
3* |  | klej agresywny | dm3 | 0.4800
0.012dm3/szt.
4* |  | rozpuszczalnik techniczny aceton | dm3 | 0.6400
0.016dm3/szt.
5* |  | materiały pomocnicze | % | 2.0000
2%
Razem koszty bezpośrednie:
|  | Ceny jednostkowe |  |  | 0.00 | 0.00 | 0.00 | 0.00
34 d.4 | KNR 2-28 0206-04 | Kształtki z PVC ciśnieniowe łączone na klej o śr. zewn. rury 110 mm obmiar = 26.00szt. |  | szt.
-- R --
1* |  | robocizna | r-g | 16.3800
0.63r-g/szt.
-- M --
2* |  | kształtki PCV ciśnieniowe łączone na klej o śr. zewn. rury 110 mm | szt | 27.0400
1.04szt/szt.
3* |  | klej agresywny | dm3 | 0.1560
0.006dm3/szt.
4* |  | rozpuszczalnik techniczny aceton | dm3 | 0.3900
0.015dm3/szt.
5* |  | materiały pomocnicze | % | 2.0000
2%
Razem koszty bezpośrednie:
|  | Ceny jednostkowe |  |  | 0.00 | 0.00 | 0.00 | 0.00
35 d.4 | KNR 2-28 0206-03 | Kształtki z PVC ciśnieniowe łączone na klej o śr. zewn. rury 90 mm obmiar = 38.00szt. |  | szt.
-- R --
1* |  | robocizna | r-g | 20.1400
0.53r-g/szt.
-- M --
2* |  | kształtki PCV ciśnieniowe łączone na klej o śr. zewn. rury 90 mm | szt | 39.5200
1.04szt/szt.
3* |  | klej agresywny | dm3 | 0.1520
0.004dm3/szt.
4* |  | rozpuszczalnik techniczny aceton | dm3 | 0.4180
0.011dm3/szt.
5* |  | materiały pomocnicze | % | 2.0000
2%
Razem koszty bezpośrednie:
|  | Ceny jednostkowe |  |  | 0.00 | 0.00 | 0.00 | 0.00
36 d.4 | KNR 2-28 0206-01 | Kształtki z PVC ciśnieniowe łączone na klej o śr. zewn. rury 63 mm obmiar = 35.00szt. |  | szt.
-- R --
1* |  | robocizna | r-g | 15.7500
0.45r-g/szt.
-- M --
2* |  | kształtki PCV ciśnieniowe łączone na klej o śr. zewn. rury 63 mm | szt | 36.4000
1.04szt/szt.
3* |  | klej agresywny | dm3 | 0.0700
0.002dm3/szt.
4* |  | rozpuszczalnik techniczny aceton | dm3 | 0.2450
0.007dm3/szt.
5* |  | materiały pomocnicze | % | 2.0000
2%
Razem koszty bezpośrednie:
|  | Ceny jednostkowe |  |  | 0.00 | 0.00 | 0.00 | 0.00
37 d.4 | KNR 2-28 0204-04 | Konstrukcje stalowe podparć i zawieszeń o masie elementu do 50 kg obmiar = 500.00kg |  | kg
-- R --
1* |  | robocizna | r-g | 125.0000
0.25r-g/kg
-- M --
2* |  | konstrukcje stalowe wsporcze | kg | 515.0000
1.03kg/kg
3* |  | elektrody do spawania stali niskowęglowych | kg | 15.0000
0.03kg/kg
4* |  | tlen techniczny | m3 | 5.0000
0.01m3/kg
5* |  | acetylen techniczny | kg | 1.5000
0.003kg/kg
6* |  | farba miniowa 60% | dm3 | 5.0000
0.01dm3/kg
7* |  | materiały pomocnicze | % | 2.0000
2%
-- S --
8* |  | spawarka elektryczna wirująca 300 A | m-g | 40.0000
0.08m-g/kg
Razem koszty bezpośrednie:
|  | Ceny jednostkowe |  |  | 0.00 | 0.00 | 0.00 | 0.00
38 d.4 | KNR 2-28 0202-03 | Kształtki żeliwne ciśnieniowe kołnierzowe o śr. nom. 100 mm - kolano ze stopką DN 100 obmiar = 2.00szt. |  | szt.
-- R --
1* |  | robocizna | r-g | 4.3600
2.18r-g/szt.
-- M --
2* |  | kształtki żeliwne ciśnieniowe kołnierzowe o śr. nom. 100 mm - kolano stopowe | szt | 2.0400
1.02szt/szt.
3* |  | materiały pomocnicze | % | 2.0000
2%
Razem koszty bezpośrednie:
|  | Ceny jednostkowe |  |  | 0.00 | 0.00 | 0.00 | 0.00
39 d.4 | KNR 2-28 0202-04 | Kształtki żeliwne ciśnieniowe kołnierzowe o śr. nom. 150 mm - kolano ze stopką DN 150 obmiar = 1.00szt. |  | szt.
-- R --
1* |  | robocizna | r-g | 3.2500
3.25r-g/szt.
-- M --
2* |  | kształtki żeliwne ciśnieniowe kołnierzowe o śr. nom. 150 mm - kolano stopowe DN 150 | szt | 1.0200
1.02szt/szt.
3* |  | materiały pomocnicze | % | 2.0000
2%
-- S --
4* |  | wyciąg wolnostojący z napędem elektrycznym 0.5-0.75 t | m-g | 0.4900
0.49m-g/szt.
Razem koszty bezpośrednie:
|  | Ceny jednostkowe |  |  | 0.00 | 0.00 | 0.00 | 0.00
40 d.4 | KNNR 4 1014-03 | Sieci wodociągowe - kształtki żeliwne ciśnieniowe kołnierzowe o śr. 110 mm - króciec dwukołnierzowy DN 100 l=1350mm obmiar = 2.00szt |  | szt
-- R --
1* |  | robocizna | r-g | 1.4200
0.71r-g/szt
-- M --
2* |  | króciec dwukołnierzowy DN 100 L=1350mm | szt | 2.0000
1szt/szt
3* |  | uszczelki gumowe płaskie do połączeń kołnierzowych o śr. 110 mm' | szt | 2.0000
1szt/szt
4* |  | śruby stalowe średniodokładne z nakrętkami i podkładkami M 16' | kg | 2.7200
1.36kg/szt
5* |  | materiały pomocnicze | % | 1.5000
1.5%
-- S --
6* |  | samochód skrzyniowy | m-g | 0.1400
0.07m-g/szt
Razem koszty bezpośrednie:
|  | Ceny jednostkowe |  |  | 0.00 | 0.00 | 0.00 | 0.00
41 d.4 | KNNR 4 1014-04 | Sieci wodociągowe - kształtki żeliwne ciśnieniowe kołnierzowe o śr. 150 mm - króciec dwukołnierzowy DN 150 l=1300mm obmiar = 1.00szt |  | szt
-- R --
1* |  | robocizna | r-g | 0.9500
0.95r-g/szt
-- M --
2* |  | króciec dwukołnierzowy DN 150 L=1300mm | szt | 1.0000
1szt/szt
3* |  | uszczelki gumowe płaskie do połączeń kołnierzowych o śr. 150 mm | szt | 1.0000
1szt/szt
4* |  | śruby stalowe średniodokładne z nakrętkami i podkładkami M 16' | kg | 2.6900
2.69kg/szt
5* |  | materiały pomocnicze | % | 1.5000
1.5%
-- S --
6* |  | samochód skrzyniowy | m-g | 0.0700
0.07m-g/szt
Razem koszty bezpośrednie:
|  | Ceny jednostkowe |  |  | 0.00 | 0.00 | 0.00 | 0.00
42 d.4 | KNNR 4 0112-01 | Rurociągi z tworzyw sztucznych PP o śr. zewnętrznej 20 mm o połączeniach zgrzewanych, na ścianach w budynkach niemieszkalnych - powietrze obmiar = 20.00m |  | m
-- R --
1* |  | robocizna | r-g | 5.7400
0.287r-g/m
-- M --
2* |  | rury z polipropylenu o śr. zewnętrznej 20 mm | m | 22.0000
1.1m/m
3* |  | kształtki z polipropylenu o śr. zewnętrznej 20 mm | szt | 11.6000
0.58szt/m
4* |  | uchwyty do rurociągów z tworzyw sztucznych o śr. zewnętrznej 20 mm | szt | 28.6000
1.43szt/m
5* |  | materiały pomocnicze | % | 1.5000
1.5%
Razem koszty bezpośrednie:
|  | Ceny jednostkowe |  |  | 0.00 | 0.00 | 0.00 | 0.00
43 d.4 | kalkulacja własna | Badania wody obmiar = 1.00kpl |  | kpl
-- M --
1* |  | wyniki z badań wody uzdatnionej | szt | 1.0000
1szt/kpl
Razem koszty bezpośrednie:
|  | Ceny jednostkowe |  |  | 0.00 | 0.00 | 0.00 | 0.00