## Arkusz1
PRZEDMIAR
Lp. | Podst | Opis i wyliczenia | j.m. | Poszcz | Razem
1 d.1 | KNNR 8 0107-04 | Demontaż rurociągu żeliwnego ciśnieniowego kołnierzowego o średnicy 50-150 mm z armaturą. | m
|  | 35.00 | m | 35.000
|  |  |  | RAZEM | 35.000
2 d.1 | KNR 2-28 0211-04 - analogia | Demontaż zbiorników filtracyjnych o śr. 1500 mm | szt.
|  | 2.00 | szt. | 2.000
|  |  |  | RAZEM | 2.000
3 d.1 | KNR 4-01 0212-02 | Rozbiórka elementów konstrukcji betonowych niezbrojonych o grubości ponad 15 cm - wylewki betonwe pod zbiornikami. | m3
|  | 0.81 | m3 | 0.810
|  |  |  | RAZEM | 0.810
4 d.1 | KNR 4-01 0108-19 | Wywiezienie samochodami samowyładowczymi gruzu z rozbieranych konstrukcji żwirobetonowych i żelbetowych na odległość do 1 km | m3
|  | 0.81 | m3 | 0.810
|  |  |  | RAZEM | 0.810
5 d.1 | KNR 4-01 0108-20 | Wywiezienie samochodami samowyładowczymi gruzu z rozbieranych konstrukcji - za każdy następny 1 km | m3
|  | 0.81*20 | m3 | 16.200
|  |  |  | RAZEM | 16.200
6 d.1 | KNR 4-01 0803-02 | Uzupełnienie posadzki cementowej o powierzchni 1.0-5.0 m2 w jednym miejscu z zatarciem na gładko | m2
|  | 4.74 | m2 | 4.740
|  |  |  | RAZEM | 4.740
7 d.1 | kalkulacja własna | Podłączenie tymczasowe wody do sieci - wykorzystanie zbiorników z ASUW | kpl
|  | 1.00 | kpl | 1.000
|  |  |  | RAZEM | 1.000
8 d.2 | KNR 4-01 0329-03 | Wykucie otworów w ścianach z cegieł o grub. ponad 1/2ceg. na zaprawie wapiennej lub cementowo-wapiennej dla otworów drzwiowych | m3
|  | 0.24 | m3 | 0.240
|  |  |  | RAZEM | 0.240
9 d.2 | KNR 4-01 0305-02 | Uzupełnienie cegłami klinkier.ścian lub ścianek o gr.1/2 ceg.lub zamurowanie otworów w ścianach i ściankach na zapr.cementowo-wapiennej | m2
|  | 0.24 | m2 | 0.240
|  |  |  | RAZEM | 0.240
10 d.2 | KNR-W 2-02 1027-03 | Drzwi zewnętrzne płycinowe pełne jednoskrzydłowe z kratką wentylacyjną o pow. ponad 1.5 m2 | m2
|  | 1.6 | m2 | 1.600
|  |  |  | RAZEM | 1.600
11 d.2 | KNR-W 4-01 0711-08 | Uzupełnienie tynków wewn. kat.III z zaprawy cem.-wap. na ścianach i słupach prostokątnych na podłożu z betonów żwirowych, zagruntowanych siatek, płyt wiórowo-cementowych o pow. do 2 m2 w 1 miejscu | m2
|  | 1.6*2 | m2 | 3.200
|  |  |  | RAZEM | 3.200
12 d.2 | KNR-W 2-02 0830-03 | Wewn. gładzie gipsowe jednowarstwowe na ścianach z elem. prefabrykowanych i betonów wylewanych | m2
|  | 28.20 | m2 | 28.200
|  |  |  | RAZEM | 28.200
13 d.2 | KNR-W 2-02 1109-05 | Posadzki jednobarwne z płytek z kamieni sztucznych 15x20 cm na zaprawie klejowej układane metodą regularną | m2
|  | 5.4 | m2 | 5.400
|  |  |  | RAZEM | 5.400
14 d.3 | KNNR 11 0608-04 | Standardowy zestaw do chlorowania wody o parametrach Qmaxc=16m3/h, P=8MPa, N=0,12kW. W skład zestawu wchodzi: - pompa dozująca, -podstawaka pod pompkę, mieszadło typu ubijak, -zestaw czerpalny giętki, - czujnik poziomu, - zawór wtryskowy, - wąż dozujący 20mb, - zbiornik dozowniczy 60l, - podchloryn sodu 60l. | kpl.
|  | 1.00 | kpl. | 1.000
|  |  |  | RAZEM | 1.000
15 d.3 | KNNR 5 0410-02 | Wentylator wyciągowy V~200m3/h | szt.
|  | 1.00 | szt. | 1.000
|  |  |  | RAZEM | 1.000
16 d.4 | KNNR 11 0207-04 analogia | Aerator - mieszacz wodno-powietrzny fi 1000 mm, V=1,55m3, Hc=2,5m | szt.
|  | 1.00 | szt. | 1.000
|  |  |  | RAZEM | 1.000
17 d.4 | KNNR 11 0206-01 | Ciśnieniomierz zwykły M100-R/0-1,0 MPa/1,6/N | szt.
|  | 1.00 | szt. | 1.000
|  |  |  | RAZEM | 1.000
18 d.4 | KNNR 4 0134-11 analogia | Zawór odpowietrzająco - napowietrzający Makenberg typ 1.32 - G3/4'' ciśnienie robocze P = 0-0,6 MPa | szt.
|  | 1.00 | szt. | 1.000
|  |  |  | RAZEM | 1.000
19 d.4 | KNNR 4 0136-01 | Zawory czerpalne z tworzyw sztucznych o śr. nominalnej 15 mm | szt.
|  | 1.00 | szt. | 1.000
|  |  |  | RAZEM | 1.000
20 d.4 | KNNR 11 0204-01 | Zawory kołnierzowe o śr. nom. 80 mm | szt.
|  | 2.00 | szt. | 2.000
|  |  |  | RAZEM | 2.000
21 d.4 | KNNR 11 0207-03 | Filtry ciśnieniowe - zbiorniki filtracyjne o śr. 1200 mm + złoże kwarcowe 60cm, złoże kataliczne G1 100cm. | szt.
|  | 3.00 | szt. | 3.000
|  |  |  | RAZEM | 3.000
22 d.4 | KNNR 11 0206-01 | Ciśnieniomierz zwykły M100-R/0-1,0 MPa/1,6/N | szt.
|  | 6.00 | szt. | 6.000
|  |  |  | RAZEM | 6.000
23 d.4 | KNNR 11 0203-04 | Przepustnice zaporowe o śr. nom. rury 150 mm; śruby M16x140 - z napędem pneumatycznym EB 5 dwustronnego działania i elektrozaworem 5/2 jednocewkowym Herion | szt.
|  | 6.00 | szt. | 6.000
|  |  |  | RAZEM | 6.000
24 d.4 | KNNR 11 0203-02 | Przepustnice zaporowe o śr. nom. rury 80 mm; śruby M16x120 - z napędem pneumatycznym EB 5 dwustronnego działania i elektrozaworem 5/2 jednocewkowym Herion | szt.
|  | 3.00 | szt. | 3.000
|  |  |  | RAZEM | 3.000
25 d.4 | KNNR 11 0203-01 | Przepustnice zaporowe o śr. nom. rury 50 mm; śruby M16x110 - z napędem pneumatycznym EB 5 dwustronnego działania i elektrozaworem 5/2 jednocewkowym Herion | szt.
|  | 9.00 | szt. | 9.000
|  |  |  | RAZEM | 9.000
26 d.4 | KNNR 4 0134-11 analogia | Zawór odpowietrzająco - napowietrzający Makenberg typ 1.32 - G3/4'' ciśnienie robocze P = 0-0,6 MPa | szt.
|  | 3.00 | szt. | 3.000
|  |  |  | RAZEM | 3.000
27 d.4 | KNNR 4 0136-01 | Zawory czerpalne z tworzyw sztucznych o śr. nominalnej 15 mm | szt.
|  | 1.00 | szt. | 1.000
|  |  |  | RAZEM | 1.000
28 d.4 | KNR 2-28 0213-03 | Próby ciśnieniowe węzłów zbiorników filtracyjnych o śr. 1200 mm | szt.
|  | 3.00 | szt. | 3.000
|  |  |  | RAZEM | 3.000
29 d.4 | KNR 2-28 0205-05 analogia | Rury z PVC o połączeniach klejonych o śr. zewn. 140 mm | połącz.
|  | 26.00 | połącz. | 26.000
|  |  |  | RAZEM | 26.000
30 d.4 | KNR 2-28 0205-04 | Rury z PVC o połączeniach klejonych o śr. zewn. 110 mm | połącz.
|  | 17.00 | połącz. | 17.000
|  |  |  | RAZEM | 17.000
31 d.4 | KNR 2-28 0205-03 | Rury z PVC o połączeniach klejonych o śr. zewn. 90 mm | połącz.
|  | 26.00 | połącz. | 26.000
|  |  |  | RAZEM | 26.000
32 d.4 | KNR 2-28 0205-01 | Rury z PVC o połączeniach klejonych o śr. zewn. 63 mm | połącz.
|  | 16.00 | połącz. | 16.000
|  |  |  | RAZEM | 16.000
33 d.4 | KNR 2-28 0206-05 - analogia | Kształtki z PVC ciśnieniowe łączone na klej o śr. zewn. rury 140 mm | szt.
|  | 40.00 | szt. | 40.000
|  |  |  | RAZEM | 40.000
34 d.4 | KNR 2-28 0206-04 | Kształtki z PVC ciśnieniowe łączone na klej o śr. zewn. rury 110 mm | szt.
|  | 26.00 | szt. | 26.000
|  |  |  | RAZEM | 26.000
35 d.4 | KNR 2-28 0206-03 | Kształtki z PVC ciśnieniowe łączone na klej o śr. zewn. rury 90 mm | szt.
|  | 38.00 | szt. | 38.000
|  |  |  | RAZEM | 38.000
36 d.4 | KNR 2-28 0206-01 | Kształtki z PVC ciśnieniowe łączone na klej o śr. zewn. rury 63 mm | szt.
|  | 35.00 | szt. | 35.000
|  |  |  | RAZEM | 35.000
37 d.4 | KNR 2-28 0204-04 | Konstrukcje stalowe podparć i zawieszeń o masie elementu do 50 kg | kg
|  | 500.00 | kg | 500.000
|  |  |  | RAZEM | 500.000
38 d.4 | KNR 2-28 0202-03 | Kształtki żeliwne ciśnieniowe kołnierzowe o śr. nom. 100 mm - kolano ze stopką DN 100 | szt.
|  | 2.00 | szt. | 2.000
|  |  |  | RAZEM | 2.000
39 d.4 | KNR 2-28 0202-04 | Kształtki żeliwne ciśnieniowe kołnierzowe o śr. nom. 150 mm - kolano ze stopką DN 150 | szt.
|  | 1.00 | szt. | 1.000
|  |  |  | RAZEM | 1.000
40 d.4 | KNNR 4 1014-03 | Sieci wodociągowe - kształtki żeliwne ciśnieniowe kołnierzowe o śr. 110 mm - króciec dwukołnierzowy DN 100 l=1350mm | szt
|  | 2.00 | szt | 2.000
|  |  |  | RAZEM | 2.000
41 d.4 | KNNR 4 1014-04 | Sieci wodociągowe - kształtki żeliwne ciśnieniowe kołnierzowe o śr. 150 mm - króciec dwukołnierzowy DN 150 l=1300mm | szt
|  | 1.00 | szt | 1.000
|  |  |  | RAZEM | 1.000
42 d.4 | KNNR 4 0112-01 | Rurociągi z tworzyw sztucznych PP o śr. zewnętrznej 20 mm o połączeniach zgrzewanych, na ścianach w budynkach niemieszkalnych - powietrze | m
|  | 20.00 | m | 20.000
|  |  |  | RAZEM | 20.000
43 d.4 | kalkulacja własna | Badania wody | kpl
|  | 1.00 | kpl | 1.000
|  |  |  | RAZEM | 1.000