## KO
KOSZTORYS OFERTOWY PN: "REMONT DROGI GMINNEJ NR 170224 C W MIEJSCOWOŚCI STALMIERZ GM. CHROSTKOWO"
Lp. | Podstawa | Opis | j.m. | Ilość | Cena jedn. | Wartość
1 |  | Roboty przygotowawcze
1 d.1 | D-01.01.01A | Roboty pomiarowe przy liniowych robotach ziemnych - trasa dróg w terenie równinnym. | km | 1,269
2 d.1 | D-02.00.01 | Roboty ziemne wykonywane koparkami podsiębiernymi z transportem urobku na odległość do 1 km samochodami samowyładowczymi | m3 | 6,5 * 170 * 0,3 + 1099 * 5 * 0,3 + 582 * 0,3 + 528 * 0,3 + 641 * 0,5 * 1,5 * 0,6 + 150 * 0,3 = 2 646,450
3 d.1 | D-02.00.01 | Formowanie i zagęszczanie nasypów z ziemi dostarczonej samochodami | m3 | 1269 * 2 * 0,3 = 761,400
4 d.1 | D-04.01.01 | Rozebranie nawierzchni z mas mineralno-bitumicznych gr. 4 cm mechanicznie | m2 | 140 * 5 = 700,000
5 d.1 | D-02.00.01 | Przepusty rurowe pod drogą - rury PEHD o średnicy 60 cm | m | 9 + 9 = 18,000
6 d.1 | D-02.00.01 | Umocnienie skarp i dna rowów brukiem na podsypce cementowo-piaskowej | m2 | 4 * 4,0 = 16,000
7 d.1 | D-04.01.01 | Rozebranie podbudowy z kruszywa gr. 15 cm mechanicznie | m2 | 140 * 5 = 700,000
2 |  | Roboty przy nawierzchni jezdni
8 d.2 | D-04.01.01 | Koryta wykonywane mechanicznie na całej szerokości jezdni | m2 | 170 * 6,5 + 1099 * 5 + 150 = 6 750,000
9 d.2 | D-04.02.01 | Warstwy odcinające zagęszczane mechanicznie o grubości 10 cm | m2 | 170 * 6,5 + 1099 * 5 + 150 = 6 750,000
10 d.2 | D-04.04.02 | Warstwa dolna z kruszywa łamanego gr. 15 cm | m2 | 170 * 5,3 + 1099 * 3,8 + 150 = 5 227,200
11 d.2 | D-04.04.02 | Warstwa górna podbudowy z kruszyw łamanych gr. 8 cm | m2 | 170 * 5,2 + 1099 * 3,7 + 150 = 5 100,300
12 d.2 | D-05.03.05B | Skropienie asfaltem nawierzchni drogowych | m2 | 170 * 5,1 + 1099 * 3,6 + 150 = 4 973,400
13 d.2 | D-05.03.05B | Nawierzchnie z mieszanek mineralno-bitumicznych asfaltowych o grubości 3 cm (warstwa wiążąca) | m2 | 170 * 5,1 + 1099 * 3,6 + 150 = 4 973,400
14 d.2 | D-05.03.05A | Skropienie asfaltem nawierzchni drogowych | m2 | 170 * 5,0 + 1099 * 3,5 + 150 = 4 846,500
15 d.2 | D-05.03.05A | Nawierzchnie z mieszanek mineralno-bitumicznych asfaltowych o grubości po zagęszczeniu 3 cm (warstwa ścieralna) | m2 | 170 * 5,0 + 1099 * 3,5 + 150 = 4 846,500
16 d.2 | D-08.01.01 | Krawężniki betonowe wtopione i uliczne bez ław na podsypce cementowo-piaskowej | m | 22+32+22+8+14=98
17 d.2 | D-08.01.01 | Ława pod krawężniki betonowa z oporem | m3 | 98 * 0,075 = 7,35
3 |  | Roboty przy nawierzchni zjazdów i mijanek
18 d.3 | D-04.01.01 | Koryta wykonywane mechanicznie gł. 20 cm | m2 | 39 + 543 + 528 = 1 110,000
19 d.3 | D-02.00.01 | Przepusty rurowe pod zjazdami - rury PEHD o średnicy 30 cm | m | 334,000
20 d.3 | D-02.00.01 | Umocnienie skarp i dna rowów brukiem na podsypce cementowo-piaskowej | m2 | 24 * 3,0 = 72,000
21 d.3 | D-04.02.01 | Warstwy odsączające zagęszczane mechanicznie o grubości 10 cm | m2 | 39 + 543 + 528 = 1 110,000
22 d.3 | D-04.04.02 | Warstwa dolna z kruszyw łamanych gr. 15 cm | m2 | 39 + 543 + 528 = 1 110,000
23 d.3 | D-04.04.02 | Warstwa górna podbudowy z kruszyw łamanych gr. 8 cm | m2 | 39 + 543 + 528 = 1 110,000
24 d.3 | D-05.03.05B | Skropienie asfaltem nawierzchni drogowych | m2 | 543 + 528 = 1 071,000
25 d.3 | D-05.03.05B | Nawierzchnie z mieszanek mineralno-bitumicznych asfaltowych o grubości 3 cm (warstwa wiążąca) | m2 | 543 + 528 = 1 071,000
26 d.3 | D-05.03.05A | Skropienie asfaltem nawierzchni drogowych | m2 | 543 + 528 = 1 071,000
27 d.3 | D-05.03.05A | Nawierzchnie z mieszanek mineralno-bitumicznych asfaltowych o grubości po zagęszczeniu 3 cm (warstwa ścieralna) | m2 | 543 + 528 = 1 071,000
28 d.3 | D-05.03.23a | Zjazdy z kostki brukowej betonowej grubości 8 cm na podsypce cementowo-piaskowej z wypełnieniem spoin piaskiem | m2 | 39,000
29 d.3 | D-08.03.01 | Obrzeża betonowe o wymiarach 30x8 cm na podsypce cementowo-piaskowej, spoiny wypełnione zaprawą cementową | m | 37,000
30 d.3 | D-08.03.01 | Ława pod krawężniki betonowa z oporem | m3 | 37 * 0,04 = 1,480
4 |  | Roboty przy nawierzchni chodnika
31 d.4 | D-04.01.01 | Profilowanie i zagęszczanie podłoża wykonywane ręcznie w gruncie kat. II-IV pod warstwy konstrukcyjne nawierzchni | m2 | 60,5+53,5=114,00
32 d.4 | D-04.02.01 | Warstwy odcinające zagęszczane ręcznie o grubości 10 cm | m2 | 114
33 d.4 | D-08.03.01 | Obrzeża betonowe o wymiarach 30x8 cm na podsypce cementowo-piaskowej, spoiny wypełnione zaprawą cementową | m | 40,0+40,0=80,00
34 d.4 | D-08.03.01 | Ława pod krawężniki betonowa z oporem | m3 | 80 * 0,04 = 3,2
35 d.4 | D-05.03.23a | Chodniki z kostki brukowej betonowej grubości 6 cm na podsypce cementowo-piaskowej z wypełnieniem spoin piaskiem | m2 | 114
5 |  | Roboty wykończeniowe
36 d.5 | D-02.00.01 | Plantowanie (obrobienie na czysto) poboczy mechanicznie w gruntach kat.I-III | m2 | 1269 * 2 * 0,75 = 1 903,500
37 d.5 | D-07.02.01 | Zakup i montaż lamp hybrydowych ulicznych | szt | 2,000
38 d.5 | D-06.03.01A | Wykonanie umocnienia poboczy z kruszyw łamanych o grubości po zagęszczeniu 15 cm) | m2 | 1269 * 2 * 0,75 = 1 903,500
39 d.5 | D-06.04.01 | Oczyszczenie rowów z wyprofilowaniem dna i skarp z namułu gr. 20 cm | m | 641,000
6 |  | Oznakowanie
40 d.6 | D-07.02.01 | Pionowe znaki drogowe - słupki z rur stalowych | szt. | 20
41 d.6 | D-07.02.01 | Pionowe znaki drogowe | szt. | 30
42 d.6 | D-07.02.01 | Pionowe znaki drogowe aktywne - komplet | szt. | 2
43 d.6 | D-07.01.01 | Oznakowanie poziome - malowane mechanicznie | m2 | 13.86
Kosztorys netto
VAT 23 %
Kosztorys brutto