## Arkusz1
Przedmiar robót "Organizacja placów zabaw"
Lp. | opis | Podstawa wyceny | jedno- stka | ilość | szczegółowy opis | kwota jednostkowa | wartość netto
I) Organizacja placu zabaw Oddziału Przedszkolnego w Szkole Podstawowej w Kołacinie
1. | Bujak w kształcie konika | kalkulacja indywidualna | szt. | 1 | Zakup i montaż zabawki jednoosobowej na sprężynie np.bujak w kształcie konika. Montaż zgodnie z kartą producenta .Wykonanie strefy bezpieczeństwa o wym. 327 cm x 395 cm=12,92m² ,zgodnie z dokumentacją projektową tj.usunięcie ziemi urodzajnej grubości 10 cm.,profilowanie i zagęszczanie podłoża,wzmacnianie podłoża geowłókniną z polipropylenu,podbudowa z piasku płukanego grubości 10 cm.
2. | Bujak w kształcie motorka | kalkulacja indywidualna | szt. | 1 | Zakup i montaż zabawki jednoosobowej na sprężynie np.bujak w kształcie motorka. Montaż zgodnie z kartą producenta .Wykonanie strefy bezpieczeństwa o wym. 327 cm x 395 cm=12,92m² ,zgodnie z dokumentacją projektową tj.usunięcie ziemi urodzajnej grubości 10 cm.,profilowanie i zagęszczanie podłoża,wzmacnianie podłoża geowłókniną z polipropylenu,podbudowa z piasku płukanego grubości 10 cm.
3. | Bujak o wyglądzie zebry | kalkulacja indywidualna | szt. | 1 | Zakup i montaż zabawki jednoosobowej na sprężynie np.bujak w kształcie zebry . Montaż zgodnie z kartą producenta .Wykonanie strefy bezpieczeństwa o wym. 327 cm x 395 cm=12,92m² ,zgodnie z dokumentacją projektową tj.usunięcie ziemi urodzajnej grubości 10 cm.,profilowanie i zagęszczanie podłoża,wzmacnianie podłoża geowłókniną z polipropylenu,podbudowa z piasku płukanego grubości 10 cm.
4. | Bujak typ.koniki | kalkulacja indywidualna | szt. | 1 | Zakup i montaż zabawki sprężynowej podwójnej np.bujak typ koniki. Montaż zgodnie z kartą producenta .Wykonanie strefy bezpieczeństwa o wym. 331cm x 471 cm=15,59m² ,zgodnie z dokumentacją projektową tj.usunięcie ziemi urodzajnej grubości 10 cm.,profilowanie i zagęszczanie podłoża,wzmacnianie podłoża geowłókniną z polipropylenu,podbudowa z piasku płukanego grubości 10 cm.
Organizacja placu zabaw Oddziału Przedszkolnego w Szkole Podstawowej w Kołacinie RAZEM:
II) Organizacja placu zabaw Oddziału Przedszkolnego w Szkole Podstawowej w Kołacinie Filia w Woli Cyrusowej
5. | Bujak w kształcie motorka | kalkulacja indywidualna | szt. | 1 | Zakup i montaż zabawki jednoosobowe jna sprężynie np.bujak w kształcie motorka. Montaż zgodnie z kartą producenta .Wykonanie strefy bezpieczeństwa o wym. 327 cm x 395 cm=12,92m² ,zgodnie z dokumentacją projektową tj.usunięcie ziemi urodzajnej grubości 10 cm.,profilowanie i zagęszczanie podłoża,wzmacnianie podłoża geowłókniną z polipropylenu,podbudowa z piasku płukanego grubości 10 cm.
6. | Bujak o wyglądzie zebry | kalkulacja indywidualna | szt. | 1 | Zakup i montaż zabawki jednoosobowe jna sprężynie np.bujak w o wyglądzie zebry. Montaż zgodnie z kartą producenta .Wykonanie strefy bezpieczeństwa o wym. 327 cm x 395 cm=12,92m² ,zgodnie z dokumentacją projektową tj.usunięcie ziemi urodzajnej grubości 10 cm.,profilowanie i zagęszczanie podłoża,wzmacnianie podłoża geowłókniną z polipropylenu,podbudowa z piasku płukanego grubości 10 cm.
7. | Bujak typ.koniki | kalkulacja indywidualna | szt. | 1 | Zakup i montaż zabawki sprężynowej podwójnej np.bujak typ koniki. Montaż zgodnie z kartą producenta .Wykonanie strefy bezpieczeństwa o wym. 331cm x 471 cm=15,59m² ,zgodnie z dokumentacją projektową tj.usunięcie ziemi urodzajnej grubości 10 cm.,profilowanie i zagęszczanie podłoża,wzmacnianie podłoża geowłókniną z polipropylenu,podbudowa z piasku płukanego grubości 10 cm.
8. | Bujak o wyglądzie pandy | kalkulacja indywidualna | szt. | 1 | Zakup i montaż zabawki jednoosobowe jna sprężynie np.bujak o wyglądzie zebry. Montaż zgodnie z kartą producenta .Wykonanie strefy bezpieczeństwa o wym. 327 cm x 395 cm=12,92m² ,zgodnie z dokumentacją projektową tj.usunięcie ziemi urodzajnej grubości 10 cm.,profilowanie i zagęszczanie podłoża,wzmacnianie podłoża geowłókniną z polipropylenu,podbudowa z piasku płukanego grubości 10 cm.
Organizacja placu zabaw Oddziału Przedszkolnego w Szkole Podstawowej w Kołacinie Filia w Woli Cyrusowej RAZEM: | [6 empty] | 0
III) Organizacja placu zabaw Szkoła Podstawowa DMOSIN
(1) Oddział Przedszkolny w SP Dmosin
9. | Bujak w kształcie konika | kalkulacja indywidualna | szt. | 1 | Zakup i montaż zabawki jednoosobowej na sprężynie np.bujak w kształcie konika. Montaż zgodnie z kartą producenta .Wykonanie strefy bezpieczeństwa o wym. 327 cm x 395 cm=12,92m² ,zgodnie z dokumentacją projektową tj.usunięcie ziemi urodzajnej grubości 10 cm.,profilowanie i zagęszczanie podłoża,wzmacnianie podłoża geowłókniną z polipropylenu,podbudowa z piasku płukanego grubości 10 cm.
10. | Zabawka na sprężynie-1osob. | kalkulacja indywidualna | szt. | 1 | Zakup i montaż zabawki jednoosobowej na sprężynie np.bujak w kształcie zebry. Montaż zgodnie z kartą producenta .Wykonanie strefy bezpieczeństwa o wym. 327 cm x 395 cm=12,92m² ,zgodnie z dokumentacją projektową tj.usunięcie ziemi urodzajnej grubości 10 cm.,profilowanie i zagęszczanie podłoża,wzmacnianie podłoża geowłókniną z polipropylenu,podbudowa z piasku płukanego grubości 10 cm.
11. | ławka na plac zabaw | kalkulacja indywidualna | szt. | 1 | Zakup i montaż ławki,stelaż ze stali,montaż zgodnie z kartą producenta.Siedzisko i oparcie np.drewniane ,rury śr.48 mm ,wym.170x 50 x 86 cm.
(1) Oddział Przedszkolny w SP Dmosin RAZEM: | [6 empty] | 0
(2) Oddział Przedszkolny w SP Dmosin
12. | Zabawka na sprężynach-2osob. | kalkulacja indywidualna | szt. | 1 | Zakup i montaż zabawki sprężynowej podwójnej np.bujak typ koniki. Montaż zgodnie z kartą producenta .Wykonanie strefy bezpieczeństwa o wym. 331cm x 471 cm=15,59m² ,zgodnie z dokumentacją projektową tj.usunięcie ziemi urodzajnej grubości 10 cm.,profilowanie i zagęszczanie podłoża,wzmacnianie podłoża geowłókniną z polipropylenu,podbudowa z piasku płukanego grubości 10 cm.
13. | Zabawka na sprężynie-1osob. | kalkulacja indywidualna | szt. | 1 | Zakup i montaż zabawki jednoosobowej na sprężynie np.bujak w kształcie zebry.pandy Montaż zgodnie z kartą producenta .Wykonanie strefy bezpieczeństwa o wym. 327 cm x 395 cm=12,92m² ,zgodnie z dokumentacją projektową tj.usunięcie ziemi urodzajnej grubości 10 cm.,profilowanie i zagęszczanie podłoża,wzmacnianie podłoża geowłókniną z polipropylenu,podbudowa z piasku płukanego grubości 10 cm.
14. | ławka na plac zabaw | kalkulacja indywidualna | szt. | 1 | Zakup i montaż ławki,stelaż ze stali,montaż zgodnie z kartą producenta.Siedzisko i oparcie np.drewniane ,rury śr.48 mm ,wym.170x 50 x 86 cm.
(2) Oddział Przedszkolny w SP Dmosin RAZEM: | [6 empty] | 0
(3) Oddział Przedszkolny w SP Dmosin
15. | Zabawka na sprężynach-2osob. | kalkulacja indywidualna | szt. | 1 | Zakup i montaż zabawki sprężynowej podwójnej np.bujak typ koniki. Montaż zgodnie z kartą producenta .Wykonanie strefy bezpieczeństwa o wym. 331cm x 471 cm=15,59m² ,zgodnie z dokumentacją projektową tj.usunięcie ziemi urodzajnej grubości 10 cm.,profilowanie i zagęszczanie podłoża,wzmacnianie podłoża geowłókniną z polipropylenu,podbudowa z piasku płukanego grubości 10 cm.
16. | Zabawka na sprężynie-1osob. | kalkulacja indywidualna | szt. | 1 | Zakup i montaż zabawki jednoosobowej na sprężynie np.bujak w kształcie zebry.pandy Montaż zgodnie z kartą producenta .Wykonanie strefy bezpieczeństwa o wym. 327 cm x 395 cm=12,92m² ,zgodnie z dokumentacją projektową tj.usunięcie ziemi urodzajnej grubości 10 cm.,profilowanie i zagęszczanie podłoża,wzmacnianie podłoża geowłókniną z polipropylenu,podbudowa z piasku płukanego grubości 10 cm.
17. | ławka na plac zabaw | kalkulacja indywidualna | szt. | 1 | Zakup i montaż ławki,stelaż ze stali,montaż zgodnie z kartą producenta.Siedzisko i oparcie np.drewniane ,rury śr.48 mm ,wym.170x 50 x 86 cm.
(3) Oddział Przedszkolny w SP Dmosin RAZEM: | [6 empty] | 0
(4) Oddział Przedszkolny w SP Dmosin
18. | Bujak w kształcie konika | kalkulacja indywidualna | szt. | 1 | Zakup i montaż zabawki jednoosobowej na sprężynie np.bujak w kształcie konika. Montaż zgodnie z kartą producenta .Wykonanie strefy bezpieczeństwa o wym. 327 cm x 395 cm=12,92m² ,zgodnie z dokumentacją projektową tj.usunięcie ziemi urodzajnej grubości 10 cm.,profilowanie i zagęszczanie podłoża,wzmacnianie podłoża geowłókniną z polipropylenu,podbudowa z piasku płukanego grubości 10 cm.
19. | Zestaw zabawowy na plac zabaw | kalkulacja indywidualna | zest. | 1 | Zakup i montaż zestawu zabawowego na placu zabaw.Montaż zgodnie z kartą producenta.wykonanie strefy bezpieczeństwa o wym 990 x 470 cm=46,53 m² zgodnie z dokumentacją projektową tj.usunięcie ziemi urodzajnej grubości 10 cm.,profilowanie i zagęszczanie podłoża,wzmacnianie podloża geowłókniną z polipropylenu,podbudowa z piasku płukanego grubości 10 cm.
20. | Piaskownica drewniana | kalkulacja indywidualna | szt. | 1 | Piaskownica drewniana o wymiarach: 200 x 200x x20 cm .Montaż zgodnie z kartą producenta.Wypełnienie piaskownicy piaskiem płukanym zgodnie z dokumentacją projektanta tj.usunięcie ziemi urodzajnej grubości 10 cm.,profilowanie i zagęszczanie podłoża,wzmacnianie podloża geowłókniną z polipropylenu,podbudowa z piaku płukanego grubości 10 cm
21. | Pokrywa do w.w piaskownicy | kalkulacja indywidualna | szt. | 1 | Zakup i montaż pokrywy do piaskownicy drewnianej wykonanej z drewna o wym.200 x 200 cm .Montaż zgodnie z kartą producenta
(4) Oddział Przedszkolny w SP Dmosin RAZEM:
Organizacja placu zabaw Szkoła Podstawowa Dmosin RAZEM: | [6 empty] | 0
ORGANIZACJA PLACÓW ZABAW RAZEM netto: | [6 empty] | 0
ORGANIZACJA PLACÓW ZABAW RAZEM brutto: