## Arkusz1
Organizacja placu zabaw. Parametry równoważności urządzeń Załacznik nr 8 do SIWZ
Projekt "Modernizacja oddziałów przedszkolnych w Gminie Dmosin"
Lp. | zadanie/ oddział przedszkolny/nr w projekcie /NAZWA PRODUKTU | jednostka | ilość | opis urządzenia wg projekktu | opis równoważności urzadzenia | opis oferowanego urzadzenia przez Wykonawcę
Organizacja placu zabaw Oddział Przedszkolny w Szkole Podstawowej w Kołacinie
1 | 2.Bujak w kształcie konika | szt. | 1 | Bujak w kształcie konika. Produkt musi posiadać konstrukcję odporną na warunki atmosferyczne. Wykonanie: z płyty polietylenowej - 18 mm. Musi posiadać: sprężynę zabezpieczoną przed korozją podwójną warstwą farby proszkowej, śruby zamknięte w plastikowych kapslach, ocynkowany fundament. Wymiary: 27 x 95 cm; Strefa bezpieczeństwa: 327 x 395 cm; Wysokość całkowita: 78 cm; Wysokość swobodnego upadku: 50 cm; Wysokość siedziska: 50 cm; Produkt musi być zgodny z PN EN 1176-1:2009 | Bujak w kształcie dowolnego zwierzątka. Produkt musi posiadać konstrukcję odporną na warunki atmosferyczne. Wykonanie: z płyty polietylenowej - 18 mm lub innej grubości spełniajacej normy dopuszczalności. Musi posiadać: sprężynę zabezpieczoną przed korozją poprzez malowanie proszkowe, śruby zamknięte w plastikowych kapslach. Wymiary: dopuszcza sie wymiary odpowiednie do wskazanego przez Wykonawce urządzenia pod warunkiem nie przekraczalności strefy bezpieczeństwa; Strefa bezpieczeństwa: maksymalna 327 x 395 cm; Wysokość swobodnego upadku max: 50 cm; Wysokość siedziska max: 50 cm; Produkt musi być zgodny z PN EN 1176-1:2009
2 | 3. Bujak w kształcie motorka | szt. | 1 | Bujak w kształcie motorka. Produkt musi posiadać konstrukcję odporną na warunki atmosferyczne. Wykonanie: z płyty polietylenowej - 18 mm. Musi posiadać: sprężynę zabezpieczoną przed korozją podwójną warstwą farby proszkowej, śruby zamknięte w plastikowych kapslach, ocynkowany fundament. Wymiary: 27 x 95 cm; Strefa bezpieczeństwa: 327 x 395 cm; Wysokość całkowita: 78 cm; Wysokość swobodnego upadku: 50 cm; Wysokość siedziska: 50 cm; Produkt zgodny z PN EN 1176-1:2009 | Bujak w kształcie dowolnego pojazdu. Produkt musi posiadać konstrukcję odporną na warunki atmosferyczne. Wykonanie: z płyty polietylenowej - 18 mm lub innej grubości spełniajacej normy dopuszczalności. Musi posiadać: sprężynę zabezpieczoną przed korozją poprzez malowanie proszkowe, śruby zamknięte w plastikowych kapslach. Wymiary: dopuszcza sie wymiary odpowiednie do wskazanego przez Wykonawce urządzenia pod warunkiem nie przekraczalności strefy bezpieczeństwa; Strefa bezpieczeństwa: maksymalna 327 x 395 cm; Wysokość swobodnego upadku max: 50 cm; Wysokość siedziska max: 50 cm; Produkt musi być zgodny z PN EN 1176-1:2009
3 | 4. Bujak o wyglądzie zebry | szt. | 1 | Bujak o wyglądzie zebry. Produkt musi posiadać konstrukcję odporną na warunki atmosferyczne. Wykonanie: Materiał: Płyta polietylenowa HDPE .Musi posiadać: sprężynę zabezpieczoną przed korozją podwójną warstwą farby proszkowej, śruby zamknięte w plastikowych kapslach, ocynkowany fundament. Wymiary: 27 x 95 cm; Strefa bezpieczeństwa: 327 x 395 cm; Wysokość całkowita: 82 cm; Wysokość swobodnego upadku: 50 cm; Wysokość siedziska: 50 cm; Produkt musi być zgodny z PN EN 1176-1:2009 | Bujak w kształcie dowolnego zwierzątka. Produkt musi posiadać konstrukcję odporną na warunki atmosferyczne. Wykonanie: z płyty polietylenowej - 18 mm lub innej grubości spełniajacej normy dopuszczalności. Musi posiadać: sprężynę zabezpieczoną przed korozją poprzez malowanie proszkowe, śruby zamknięte w plastikowych kapslach. Wymiary: dopuszcza sie wymiary odpowiednie do wskazanego przez Wykonawce urządzenia pod warunkiem nie przekraczalności strefy bezpieczeństwa; Strefa bezpieczeństwa: maksymalna 327 x 395 cm; Wysokość swobodnego upadku max: 50 cm; Wysokość siedziska max: 50 cm; Produkt musi być zgodny z PN EN 1176-1:2009
4 | 5. Bujak typ.koniki | szt. | 1 | Bujak podwójny koniki. Produkt musi posiadać konstrukcję odporną na warunki atmosferyczne. Wykonanie: materiał: płyta polietylenowa HDPE .Musi posiadać: sprężynę zabezpieczoną przed korozją podwójną warstwą farby proszkowej, śruby zamknięte w plastikowych kapslach, ocynkowany fundament. Wymiary: 31 x 171 cm; Strefa bezpieczeństwa: 331 x 471 cm; Wysokość całkowita: 90 cm; Wysokość swobodnego upadku: 50 cm; Wysokość siedziska: 50 cm; Produkt musi byc zgodny z PN EN 1176-1:2009 | Bujak podwójny w dowolnym kształcie Produkt musi posiadać konstrukcję odporną na warunki atmosferyczne. Wykonanie: materiał: płyta polietylenowa .Musi posiadać: sprężynę zabezpieczoną przed korozją poprzez malowanie proszkowe, śruby zamknięte w plastikowych kapslach. Wymiary: dopuszcza sie wymiary odpowiednie do wskazanego przez Wykonawcę urządzenia pod warunkiem nie przekraczalności strefy bezpieczeństwa; Strefa bezpieczeństwa max: 331 x 471 cm; Wysokość swobodnego upadku: 50 cm; Wysokość siedziska: 50 cm; Produkt musi byc zgodny z PN EN 1176-1:2009
Organizacja placu zabaw Oddział Przedszkolny Szkoła Podstawowa Kołacin – Filia w Woli Cyrusowej
5 | 7. Bujak w kształcie motorka | szt. | 1 | Bujak w kształcie motorka. Produkt musi posiadać konstrukcję odporną na warunki atmosferyczne. Wykonanie: z płyty polietylenowej - 18 mm. Musi posiadać: sprężynę zabezpieczoną przed korozją podwójną warstwą farby proszkowej, śruby zamknięte w plastikowych kapslach, ocynkowany fundament. Wymiary: 27 x 95 cm; Strefa bezpieczeństwa: 327 x 395 cm; Wysokość całkowita: 78 cm; Wysokość swobodnego upadku: 50 cm; Wysokość siedziska: 50 cm; Produkt musi być zgodny z PN EN 1176-1:2009 | Bujak w kształcie dowolnego pojazdu. Produkt musi posiadać konstrukcję odporną na warunki atmosferyczne. Wykonanie: z płyty polietylenowej - 18 mm lub innej grubości spełniajacej normy dopuszczalności. Musi posiadać: sprężynę zabezpieczoną przed korozją poprzez malowanie proszkowe, śruby zamknięte w plastikowych kapslach. Wymiary: dopuszcza sie wymiary odpowiednie do wskazanego przez Wykonawce urządzenia pod warunkiem nie przekraczalności strefy bezpieczeństwa; Strefa bezpieczeństwa: maksymalna 327 x 395 cm; Wysokość swobodnego upadku max: 50 cm; Wysokość siedziska max: 50 cm; Produkt musi być zgodny z PN EN 1176-1:2009
6 | 8. Bujak o wyglądzie zebry | szt. | 1 | Bujak o kształcie zebry. Produkt musi posiadać konstrukcję odporną na warunki atmosferyczne. Wykonanie: materiał: płyta polietylenowa HDPE .Musi posiadać: sprężynę zabezpieczoną przed korozją podwójną warstwą farby proszkowej, śruby zamknięte w plastikowych kapslach, ocynkowany fundament. Wymiary: 27 x 95 cm; Strefa bezpieczeństwa: 327 x 395 cm; Wysokość całkowita: 82 cm; Wysokość swobodnego upadku: 50 cm; Wysokość siedziska: 50 cm; Produkt musi być zgodny z PN EN 1176-1:2009 | Bujak w kształcie dowolnego zwierzątka. Produkt musi posiadać konstrukcję odporną na warunki atmosferyczne. Wykonanie: z płyty polietylenowej - 18 mm lub innej grubości spełniajacej normy dopuszczalności. Musi posiadać: sprężynę zabezpieczoną przed korozją poprzez malowanie proszkowe, śruby zamknięte w plastikowych kapslach. Wymiary: dopuszcza sie wymiary odpowiednie do wskazanego przez Wykonawce urządzenia pod warunkiem nie przekraczalności strefy bezpieczeństwa; Strefa bezpieczeństwa: maksymalna 327 x 395 cm; Wysokość swobodnego upadku max: 50 cm; Wysokość siedziska max: 50 cm; Produkt musi być zgodny z PN EN 1176-1:2009
7 | 9. Bujak typ.koniki | szt. | 1 | Bujak podwójny koniki. Produkt musi posiadać konstrukcję odporną na warunki atmosferyczne. Wykonanie: materiał: płyta polietylenowa HDPE .Musi posiadać: sprężynę zabezpieczoną przed korozją podwójną warstwą farby proszkowej, śruby zamknięte w plastikowych kapslach, ocynkowany fundament. Wymiary: 31 x 171 cm; Strefa bezpieczeństwa: 331 x 471 cm; Wysokość całkowita: 90 cm; Wysokość swobodnego upadku: 50 cm; Wysokość siedziska: 50 cm; Produkt musi być zgodny z PN EN 1176-1:2009 | Bujak podwójny w dowolnym kształcie Produkt musi posiadać konstrukcję odporną na warunki atmosferyczne. Wykonanie: materiał: płyta polietylenowa .Musi posiadać: sprężynę zabezpieczoną przed korozją poprzez malowanie proszkowe, śruby zamknięte w plastikowych kapslach. Wymiary: dopuszcza sie wymiary odpowiednie do wskazanego przez Wykonawcę urządzenia pod warunkiem nie przekraczalności strefy bezpieczeństwa; Strefa bezpieczeństwa max: 331 x 471 cm; Wysokość swobodnego upadku: 50 cm; Wysokość siedziska: 50 cm; Produkt musi byc zgodny z PN EN 1176-1:2009
8 | 10. Bujak o wyglądzie pandy | szt. | 1 | Bujak o wyglądzie pandy. Produkt musi posiadać konstrukcję odporną na warunki atmosferyczne. Wykonanie: materiał: płyta polietylenowa HDPE .Musi posiadać: sprężynę zabezpieczoną przed korozją podwójną warstwą farby proszkowej, śruby zamknięte w plastikowych kapslach, ocynkowany fundament. Wymiary: 27 x 97 cm; Strefa bezpieczeństwa: 327 x 397 cm; Wysokość całkowita: 83 cm; Wysokość swobodnego upadku: 50 cm; Wysokość siedziska: 50 cm; Produkt zgodny z PN EN 1176-1:2009 | Bujak w kształcie dowolnego zwierzątka. Produkt musi posiadać konstrukcję odporną na warunki atmosferyczne. Wykonanie: z płyty polietylenowej - 18 mm lub innej grubości spełniajacej normy dopuszczalności. Musi posiadać: sprężynę zabezpieczoną przed korozją poprzez malowanie proszkowe, śruby zamknięte w plastikowych kapslach. Wymiary: dopuszcza sie wymiary odpowiednie do wskazanego przez Wykonawce urządzenia pod warunkiem nie przekraczalności strefy bezpieczeństwa; Strefa bezpieczeństwa: maksymalna 327 x 395 cm; Wysokość swobodnego upadku max: 50 cm; Wysokość siedziska max: 50 cm; Produkt musi być zgodny z PN EN 1176-1:2009
Organizacja placu zabaw Szkoła Podstawowa w Dmosinie
Pierwszy Oddział Przedszkolny w Szkole Podstawowej w Dmosinie ( DALEJ ZASTOSOWANO SKRÓT NAZWY na: (1) OP Dmosin )
9 | 13. Bujak w kształcie konika | szt. | 1 | Bujak w kształcie konika. Produkt musi posiadać konstrukcję odporną na warunki atmosferyczne. Wykonanie: z płyty polietylenowej - 18 mm. Musi posiadać: sprężynę zabezpieczoną przed korozją podwójną warstwą farby proszkowej, śruby zamknięte w plastikowych kapslach, ocynkowany fundament. Wymiary: 27 x 95 cm; Strefa bezpieczeństwa: 327 x 395 cm; Wysokość całkowita: 78 cm; Wysokość swobodnego upadku: 50 cm; Wysokość siedziska: 50 cm; Produkt zgodny z PN EN 1176-1:2009 | Bujak w kształcie dowolnego zwierzątka. Produkt musi posiadać konstrukcję odporną na warunki atmosferyczne. Wykonanie: z płyty polietylenowej - 18 mm lub innej grubości spełniajacej normy dopuszczalności. Musi posiadać: sprężynę zabezpieczoną przed korozją poprzez malowanie proszkowe, śruby zamknięte w plastikowych kapslach. Wymiary: dopuszcza sie wymiary odpowiednie do wskazanego przez Wykonawce urządzenia pod warunkiem nie przekraczalności strefy bezpieczeństwa; Strefa bezpieczeństwa: maksymalna 327 x 395 cm; Wysokość swobodnego upadku max: 50 cm; Wysokość siedziska max: 50 cm; Produkt musi być zgodny z PN EN 1176-1:2009
10 | 14. Zabawka na sprężynie-1osob. | szt. | 1 | Zabawka na sprężynie-1osob. Produkt musi posiadać konstrukcję odporną na warunki atmosferyczne. Wykonanie: materiał: płyta polietylenowa HDPE .Musi posiadać: sprężynę zabezpieczoną przed korozją podwójną warstwą farby proszkowej, śruby zamknięte w plastikowych kapslach, ocynkowany fundament. Wymiary: 27 x 95 cm; Strefa bezpieczeństwa: 327 x 395 cm; Wysokość całkowita: 82 cm; Wysokość swobodnego upadku: 50 cm; Wysokość siedziska: 50 cm; Produkt musi być zgodny z PN EN 1176-1:2009 | Bujak w dowolnym kształcie. Produkt musi posiadać konstrukcję odporną na warunki atmosferyczne. Wykonanie: z płyty polietylenowej - 18 mm lub innej grubości spełniajacej normy dopuszczalności. Musi posiadać: sprężynę zabezpieczoną przed korozją poprzez malowanie proszkowe, śruby zamknięte w plastikowych kapslach. Wymiary: dopuszcza sie wymiary odpowiednie do wskazanego przez Wykonawce urządzenia pod warunkiem nie przekraczalności strefy bezpieczeństwa; Strefa bezpieczeństwa: maksymalna 327 x 395 cm; Wysokość swobodnego upadku max: 50 cm; Wysokość siedziska max: 50 cm; Produkt musi być zgodny z PN EN 1176-1:2009
11 | 15. Ławka na plac zabaw | szt. | 1 | Ławka przeznaczona na plac zabaw musi posiadać stelaż ze stali ocynkowanej ogniowo, lakierowanej proszkowo. Siedzisko i oparcie musi być wykonane z płyty HDPE o gr. 19 mm. • śr. rury 48 mm • wym. 170 x 50 x 86 cm | Ławka przeznaczona na plac zabaw o stelażu ze stali lakierowanej proszkowo lub o stelażu żeliwnym. Siedzisko i oparcie musi być wykonane z płyty HDPE lub drewna. Dopuszcza się wymiar ławki o długości minimum 170 cm.
Drugi Oddział Przedszkolny w Szkole Podstawowej w Dmosinie ( DALEJ ZASTOSOWANO SKRÓT NAZWY na: (2) OP Dmosin )
12 | 17. Zabawka na sprężynach-2osob. | szt. | 1 | Zabawka na sprężynie-2osobowa. Produkt musi posiadać konstrukcję odporną na warunki atmosferyczne. Wykonanie: materiał: płyta polietylenowa HDPE .Musi posiadać: sprężynę zabezpieczoną przed korozją podwójną warstwą farby proszkowej, śruby zamknięte w plastikowych kapslach, ocynkowany fundament.Wymiary: 31 x 171 cm; Strefa bezpieczeństwa: 331 x 471 cm; Wysokość całkowita: 90 cm; Wysokość swobodnego upadku: 50 cm; Wysokość siedziska: 50 cm; Produkt zmusi byc godny z PN EN 1176-1:2009 | Bujak podwójny w dowolnym kształcie Produkt musi posiadać konstrukcję odporną na warunki atmosferyczne. Wykonanie: materiał: płyta polietylenowa .Musi posiadać: sprężynę zabezpieczoną przed korozją poprzez malowanie proszkowe, śruby zamknięte w plastikowych kapslach. Wymiary: dopuszcza sie wymiary odpowiednie do wskazanego przez Wykonawcę urządzenia pod warunkiem nie przekraczalności strefy bezpieczeństwa; Strefa bezpieczeństwa max: 331 x 471 cm; Wysokość swobodnego upadku: 50 cm; Wysokość siedziska: 50 cm; Produkt musi byc zgodny z PN EN 1176-1:2009
13 | 18. Zabawka na sprężynie-1osob. | szt. | 1 | Zabawka na sprężynie-1osob. Produkt musi posiadać konstrukcję odporną na warunki atmosferyczne. Wykonanie: materiał: płyta polietylenowa HDPE .Musi posiadać: sprężynę zabezpieczoną przed korozją podwójną warstwą farby proszkowej, śruby zamknięte w plastikowych kapslach, ocynkowany fundament. Wymiary: 27 x 95 cm; Strefa bezpieczeństwa: 327 x 395 cm; Wysokość całkowita: 82 cm; Wysokość swobodnego upadku: 50 cm; Wysokość siedziska: 50 cm; Produkt musi być zgodny z PN EN 1176-1:2009 | Bujak w dowolnym kształcie. Produkt musi posiadać konstrukcję odporną na warunki atmosferyczne. Wykonanie: z płyty polietylenowej - 18 mm lub innej grubości spełniajacej normy dopuszczalności. Musi posiadać: sprężynę zabezpieczoną przed korozją poprzez malowanie proszkowe, śruby zamknięte w plastikowych kapslach. Wymiary: dopuszcza sie wymiary odpowiednie do wskazanego przez Wykonawce urządzenia pod warunkiem nie przekraczalności strefy bezpieczeństwa; Strefa bezpieczeństwa: maksymalna 327 x 395 cm; Wysokość swobodnego upadku max: 50 cm; Wysokość siedziska max: 50 cm; Produkt musi być zgodny z PN EN 1176-1:2009
14 | 19. Ławka na plac zabaw | szt. | 1 | Ławka przeznaczona na plac zabaw musi posiadać stelaż ze stali ocynkowanej ogniowo, lakierowanej proszkowo. Siedzisko i oparcie musi być wykonane z płyty HDPE o gr. 19 mm. • śr. rury 48 mm • wym. 170 x 50 x 86 cm | Ławka przeznaczona na plac zabaw o stelażu ze stali lakierowanej proszkowo lub o stelażu żeliwnym. Siedzisko i oparcie musi być wykonane z płyty HDPE lub drewna. Dopuszcza się wymiar ławki o długości minimum 170 cm.
Trzeci Oddział Przedszkolny w Szkole Podstawowej w Dmosinie ( DALEJ ZASTOSOWANO SKRÓT NAZWY na: (3) OP Dmosin )
15 | 21. Zabawka na sprężynach-2osob. | szt. | 1 | Zabawka na sprężynie-2osob. Produkt musi posiadać konstrukcję odporną na warunki atmosferyczne. Wykonanie: materiał: płyta polietylenowa HDPE .Musi posiadać: sprężynę zabezpieczoną przed korozją podwójną warstwą farby proszkowej, śruby zamknięte w plastikowych kapslach, ocynkowany fundament.Wymiary: 31 x 171 cm; Strefa bezpieczeństwa: 331 x 471 cm; Wysokość całkowita: 90 cm; Wysokość swobodnego upadku: 50 cm; Wysokość siedziska: 50 cm; Produkt zmusi byc godny z PN EN 1176-1:2009 | Bujak podwójny w dowolnym kształcie Produkt musi posiadać konstrukcję odporną na warunki atmosferyczne. Wykonanie: materiał: płyta polietylenowa .Musi posiadać: sprężynę zabezpieczoną przed korozją poprzez malowanie proszkowe, śruby zamknięte w plastikowych kapslach. Wymiary: dopuszcza sie wymiary odpowiednie do wskazanego przez Wykonawcę urządzenia pod warunkiem nie przekraczalności strefy bezpieczeństwa; Strefa bezpieczeństwa max: 331 x 471 cm; Wysokość swobodnego upadku: 50 cm; Wysokość siedziska: 50 cm; Produkt musi byc zgodny z PN EN 1176-1:2009
16 | 22. Zabawka na sprężynie-1osob. | szt. | 1 | Zabawka na sprężynie-1osob. Produkt musi posiadać konstrukcję całkowicie odporną na warunki atmosferyczne. Wykonanie: materiał: płyta polietylenowa HDPE .Musi posiadać: sprężynę zabezpieczoną przed korozją podwójną warstwą farby proszkowej, śruby zamknięte w plastikowych kapslach, ocynkowany fundament. Wymiary: 27 x 95 cm; Strefa bezpieczeństwa: 327 x 395 cm; Wysokość całkowita: 82 cm; Wysokość swobodnego upadku: 50 cm; Wysokość siedziska: 50 cm; Produkt musi być zgodny z PN EN 1176-1:2009 | Bujak w dowolnym kształcie. Produkt musi posiadać konstrukcję odporną na warunki atmosferyczne. Wykonanie: z płyty polietylenowej - 18 mm lub innej grubości spełniajacej normy dopuszczalności. Musi posiadać: sprężynę zabezpieczoną przed korozją poprzez malowanie proszkowe, śruby zamknięte w plastikowych kapslach. Wymiary: dopuszcza sie wymiary odpowiednie do wskazanego przez Wykonawce urządzenia pod warunkiem nie przekraczalności strefy bezpieczeństwa; Strefa bezpieczeństwa: maksymalna 327 x 395 cm; Wysokość swobodnego upadku max: 50 cm; Wysokość siedziska max: 50 cm; Produkt musi być zgodny z PN EN 1176-1:2009
17 | 23. Ławka na plac zabaw | szt. | 1 | Ławka przeznaczona na plac zabaw musi posiadać stelaż ze stali ocynkowanej ogniowo, lakierowanej proszkowo. Siedzisko i oparcie musi być wykonane z płyty HDPE o gr. 19 mm. • śr. rury 48 mm • wym. 170 x 50 x 86 cm | Ławka przeznaczona na plac zabaw o stelażu ze stali lakierowanej proszkowo lub o stelażu żeliwnym. Siedzisko i oparcie musi być wykonane z płyty HDPE lub drewna. Dopuszcza się wymiar ławki o długości minimum 170 cm.
Czwarty Oddział Przedszkolny w Szkole Podstawowej w Dmosinie ( DALEJ ZASTOSOWANO SKRÓT NAZWY na: (4) OP Dmosin )
18 | 25. Bujak w kształcie konika | szt. | 1 | Bujak w kształcie konika. Produkt musi posiadać konstrukcję odporną na warunki atmosferyczne. Wykonanie: z płyty polietylenowej - 18 mm. Musi posiadać: sprężynę zabezpieczoną przed korozją podwójną warstwą farby proszkowej, śruby zamknięte w plastikowych kapslach, ocynkowany fundament. Wymiary: 27 x 95 cm; Strefa bezpieczeństwa: 327 x 395 cm; Wysokość całkowita: 78 cm; Wysokość swobodnego upadku: 50 cm; Wysokość siedziska: 50 cm; Produkt zgodny z PN EN 1176-1:2009 | Bujak w kształcie dowolnego zwierzątka. Produkt musi posiadać konstrukcję odporną na warunki atmosferyczne. Wykonanie: z płyty polietylenowej - 18 mm lub innej grubości spełniajacej normy dopuszczalności. Musi posiadać: sprężynę zabezpieczoną przed korozją poprzez malowanie proszkowe, śruby zamknięte w plastikowych kapslach. Wymiary: dopuszcza sie wymiary odpowiednie do wskazanego przez Wykonawce urządzenia pod warunkiem nie przekraczalności strefy bezpieczeństwa; Strefa bezpieczeństwa: maksymalna 327 x 395 cm; Wysokość swobodnego upadku max: 50 cm; Wysokość siedziska max: 50 cm; Produkt musi być zgodny z PN EN 1176-1:2009
19 | 26. Zestaw zabawowy na plac zabaw | zest. | 1 | Zestaw zabawowy na plac zabaw . W skład zestawu muszą wchodzić dwie wieże. Na jedna wieżę musi byc wejście, do drugiej wieży musi być zamocowana zjeżdżalnia. Zestaw musi posiadać kolorowe aplikacje wykonane z płyty HDPE. Produkt musi posiadać konstrukcję odporną na warunki atmosferyczne. Wykonanie: wymagany materiał: stal nierdzewna, płyta polietylenowa HDPE. Musi posiadać: wymiary: 6,3 x 1,8m; Strefa bezpieczeństwa: 9,9 x 4,7 m; Wysokość całkowita: 3,5 m; Wysokość swobodnego upadku: 59 cm; Wysokość podestu:1,45m; Produkt musi byc zgodny z PN EN 1176-1:2009 | Zestaw zabawowy na plac zabaw . W skład zestawu muszą wchodzić minimum dwie wieże. Zestaw musi posiadać wejście i zjeżdzalnię. Zestaw wykonany z płyty HDPE lub drewna Produkt musi posiadać konstrukcję odporną na warunki atmosferyczne. Wykonanie: wymagany materiał: stal nierdzewna, płyta polietylenowa HDPE., drewno. Wymiary: dopuszcza sie wymiary odpowiednie do wskazanego przez Wykonawce zestawu pod warunkiem nie przekraczalności strefy bezpieczeństwa; Strefa bezpieczeństwa nie może przekroczyć powierzchni przeznaczonej na zestaw zabawowy tj. 46,53m2 ; Wysokość całkowita: min.30,m , max. 3,5 m; Zestaw pszystosowany dla dzieci 3+; Produkt musi byc zgodny z PN EN 1176-1:2009
20 | 27. Piaskownica drewniana | szt. | 1 | Piaskownica musi być wykonana z drewna. Odporna na czynniki atmosferyczne. Musi posiadać wymiary: 200 x 200x x20 cm ( bez piasku) | Piaskownica musi być wykonana z drewna. Odporna na czynniki atmosferyczne. Musi posiadać wymiary: 200 x 200x x20 cm lub 200 x 200 x 30 cm( bez piasku)
21 | 28. Pokrywa do w/w piaskownicy | szt. | 1 | Pokrywa do w/w piaskownicy drewnianej. Wykonana z drewna. Wymiary 200 x 200 cm. | Pokrywa do w/w piaskownicy drewnianej. Wykonana z drewna lub z innego trwałego odpornego na czynniki atmosferyczne materiału. Wymiary 200 x 200 cm.