## Przedmiar
Numer | Kod CPV | Nr spec. | Kod ind. | Podstawa | Opis | Notatka | Jedn. | Ilość | Krotn. | Obliczenia
|  |  |  | Kosztorys | Remont nawierzchni drogi gminnej nr 121052E Grodzisk – Salomejka – Michałów - Teresin
1 |  |  |  | Rozdział | Roboty przygotowawcze
1.1 |  |  |  | Element | Roboty pomiarowe i przygotowawcze
1.1.1 | 45233100-0 | D - 01.01.01 |  | KNNR 1/111/1 | Roboty pomiarowe przy liniowych robotach ziemnych, trasa dróg w terenie równinnym oraz wykonanie inwentaryzacji geodezyjnej powykonawczej (R= 3,000, M= 3,000, S= 3,000) |  | km | 2.99 | 1
1.1.2 | 45233100-0 | D - 01.01.01 |  | KNNR 1/111/1 | Roboty pomiarowe przy liniowych robotach ziemnych, trasa dróg w terenie równinnym oraz wykonanie inwentaryzacji geodezyjnej powykonawczej (R= 3,000, M= 3,000, S= 3,000) |  | km | 2.99 | 1
1.1.3 | 45233100-0 | D - 01.02.01. |  | KNNR 1/101/2 | Mechaniczne ścinanie drzew z karczowaniem pni, średnice drzew 16-25·cm |  | szt | 30 | 1
1.1.4 | 45233100-0 | D - 01.02.01. |  | KNNR 1/104/8 | Karczowanie pni koparką podsiębierną w gruntach o normalnej wilgotności, grunt kategorii I-II, pnie średnicy 50-100·cm |  | szt | 120 | 1
1.1.5 | 45233100-0 | D - 01.02.01. |  | KNNR 1/102/1 | Mechaniczne karczowanie, zagajniki gęste (powyżej 60 % powierzchni) |  | ha | 0.2 | 1
1.1.6 | 45233100-0 | D - 01.02.01. |  | KNNR 1/107/2 | Wywożenie dłużyc, karpiny i gałęzi, transport karpiny na odległość do 2·km |  | mp | 185 | 1
1.1.7 | 45233100-0 | D - 01.02.01. |  | KNNR 1/107/5 | Wywożenie dłużyc, karpiny i gałęzi, dodatek do kolumny 02 i 03, za każdy 8·km odległości transportu (R= 8,000, M= 8,000, S= 8,000) |  | mp | 185 | 1
1.2 |  |  |  | Element | Roboty rozbiórkowe
1.2.1 |  | D - 05.03.11 |  | SEK 601/104/4 (1) | Frezowanie nawierzchni asfaltowych na zimno z odwiezieniem kory asfaltowej na place składowe, frezowanie na głębokości do 4 cm, samochód 5,0-10,0·t w celu dowiązania się wysokościowego na skrzyżowaniach z odwiezieniem kory asfaltowej w miejsce składowania wskazane przez Inwestora |  | m2 | 120 | 1
1.2.2 |  | D - 01.02.04 |  | KNNR 6/803/2 | Rozebranie nawierzchni z kostki na podsypce cementowo-piaskowej, ręcznie |  | m2 | 10 | 1
1.2.3 |  | D - 01.02.04 |  | KNNR 6/801/2 | Rozebranie podbudowy, z kruszywa, grubość 20·cm, mechanicznie |  | m2 | 10 | 1
1.2.4 |  | D - 01.02.04 |  | KNNR 6/806/2 | Rozebranie krawężników betonowych i obrzeży, krawężniki betonowe na podsypce cementowo-piaskowej |  | m | 12 | 1
2 |  |  |  | Rozdział | Roboty nawierzchniowe
2.1 |  |  |  | Element | Przełożenie zjazdów bądź ich uzupełnienie betonem asfaltowym
2.1.1 |  | D - 08.01.01B |  | KNR 231/402/4 | Ławy pod krawęzniki i obrzeża, betonowa z oporem (0,046m2) |  | m3 | 0.4 | 1
2.1.2 |  | D - 08.01.01B |  | KNR 231/403/3 | Krawężniki i obrzeża betonowe uprzednio zdemontowane, na podsypce cementowo-piaskowej |  | m | 10 | 1
2.1.3 |  | D - 04.04.00. |  | KNNR 6/103/1 | Profilowanie i zagęszczanie podłoża pod warstwy konstrukcyjne nawierzchni, wykonywane ręcznie, kategoria gruntu II-IV |  | m2 | 8 | 1
2.1.4 |  | D - 04.04.00. |  | KNNR 6/113/5 | Podbudowy z kruszyw łamanych, uzupenienie podbduowy srednio po zagęszczeniu 10·cm |  | m2 | 8 | 1
2.1.5 |  | D - 05.03.23A |  | KNNR 6/502/2 (1) | Nawierzchnie z kostki uprzednio zdemontowanej, podsypka cementowo-piaskowa z wypełnieniem spoin piaskiem, |  | m2 | 8 | 1
2.1.6 |  | D - 04.03.01 |  | KNR 231/1004/7 | Oczyszczenie nawierzchni drogowych, mechaniczne, nawierzchnia ulepszona wraz ze skropienie nawierzchni drogowej asfaltem |  | m2 | 20 | 1
2.1.7 |  | D - 05.03.05B |  | KNNR 6/108/2 (1) | Wyrównanie istniejącej podbudowy mieszanką mineralno-bitumiczną, mieszanka asfaltowa, wbudowanie mechaniczne, samochód 10·t |  | t | 2 | 1
2.1.8 |  | D - 04.03.01 |  | KNR 231/1004/7 | Oczyszczenie nawierzchni drogowych, mechaniczne, nawierzchnia ulepszona wraz ze skropienie nawierzchni drogowej asfaltem |  | m2 | 20 | 1
2.1.9 |  | D - 05.03.05A |  | KNNR 6/309/2 (2) | Nawierzchnie z mieszanek mineralno-bitumicznych (warstwa ścieralna), mieszanka asfaltowa, grubość po zagęszczeniu 3·cm, masa grysowa, samochód 5-10·t (R= 0,750, M= 0,750, S= 0,750) |  | m2 | 20 | 1
2.2 |  |  |  | Element | Remont krawędzi jezdni wraz z remontem podbudowy na mijankach
2.2.1 |  | D - 01.02.04 |  | KNNR 6/102/3 | Koryta wykonywane na poszerzeniach jezdni lub chodników, głębokość koryta 40·cm, kategoria gruntu II-IV |  | m2 | 1783 | 1
2.2.2 |  | D - 04.04.00. |  | KNNR 6/103/1 | Profilowanie i zagęszczanie podłoża pod warstwy konstrukcyjne nawierzchni, wykonywane ręcznie, kategoria gruntu II-IV |  | m2 | 1783 | 1
2.2.3 |  | D - 04.04.00. |  | KNNR 6/104/1 (1) | Warstwy odsączające (mechaniczne zagęszczenie), grubość po zagęszczeniu 15·cm, walec wibracyjny (R= 1,500, M= 1,500, S= 1,500) |  | m2 | 1783 | 1
2.2.4 |  | D - 04.04.00. |  | KNNR 6/113/2 | Podbudowa z mieszanki kruszywa C90/3, warstwa dolna, po zagęszczeniu 20·cm |  | m2 | 1783 | 1
2.2.5 |  | D - 04.03.01 |  | KNR 231/1004/7 | Skropienie nawierzchni drogowej asfaltem |  | m2 | 1783 | 1
2.2.6 |  | D - 05.03.05A |  | KNNR 6/110/2 (2) | Podbudowy z mieszanek mineralno-bitumicznych, AC22P, warstwa po zagęszczeniu 5·cm, grysowo-żwirowa (standard II), samochód 5-10·t |  | m2 | 1296 | 1
2.3 |  |  |  | Element | Nakładka na jezdni i mijankach
2.3.1 |  | D - 04.03.01 |  | KNR 231/1004/7 | Oczyszczenie nawierzchni drogowych, mechaniczne, nawierzchnia ulepszona wraz ze skropienie nawierzchni drogowej asfaltem |  | m2 | 11795 | 1
2.3.2 |  | D - 05.03.05B |  | KNNR 6/108/2 (1) | Wyrównanie istniejącej podbudowy mieszanką mineralno-bitumiczną, mieszanka asfaltowa, wbudowanie mechaniczne, samochód 10·t |  | t | 1179.5 | 1
2.3.3 |  | D - 04.03.01 |  | KNR 231/1004/7 | Oczyszczenie nawierzchni drogowych, mechaniczne, nawierzchnia ulepszona wraz ze skropienie nawierzchni drogowej asfaltem |  | m2 | 11795 | 1
2.3.4 |  | D - 05.03.05A |  | KNNR 6/309/2 (2) | Nawierzchnie z mieszanek mineralno-bitumicznych (warstwa ścieralna), mieszanka asfaltowa, grubość po zagęszczeniu 3·cm, masa grysowa, samochód 5-10·t (R= 0,750, M= 0,750, S= 0,750) |  | m2 | 11436 | 1
2.4 |  |  |  | Element | Pobocza
2.4.1 |  | D - 06.03.01 |  | KNNR 6/1301/5 | Plantowanie poboczy, plantowanie poboczy wykonywane mechanicznie, grubość ścinania do 20·cm (R= 2,000, M= 2,000, S= 2,000) |  | m2 | 900 | 1
2.4.2 |  | D - 06.03.01 |  | KNNR 6/1301/5 | Plantowanie poboczy, plantowanie poboczy wykonywane mechanicznie, grubość ścinania do 10·cm |  | m2 | 3505 | 1
2.4.3 |  | D - 06.03.01 |  | KNNR 6/201/1 | Nawierzchnie z kruszywa łamanego warstwa po zagęszczeniu 10·cm |  | m2 | 4405 | 1
3 |  |  |  | Rozdział | Roboty wykończeniowe
3.1 |  |  |  | Element | Rowy
3.1.1 |  | D - 06.04.01 |  | KNKRB 1/233/4 (1) | Mechaniczne kopanie rowów koparkami podsiębiernymi 0.25 m3 w miesjcach wskzanaych przez Inwestora( bez zasypania) głębokość rowu do 0.8m z profilowaniem skarp i dna rowu i wywozem urobku we włąsne miejsce składowania |  | m | 2890 | 1
3.2 |  |  |  | Element | Oznakowanie pionowe
3.2.1 |  | D - 07.02.01. |  | KNNR 6/702/8 | Zdjęcie znaków lub drogowskazów |  | szt | 13 | 1
3.2.2 |  | D - 07.02.01. |  | KNNR 6/808/8 | Słupki do znaków - rozebranie |  | szt | 13 | 1
3.2.3 |  | D - 07.02.01. |  | KNNR 1/301/2 (1) | Wykopy pod słupki znaków z załadunkiem ręcznym i transportem na odległość 1 km, kategoria gruntu III 25x0,4x0,4x0,625 |  | m3 | 2.5 | 1
3.2.4 |  | D - 07.02.01. |  | KNNR 1/208/2 (1) | Nakłady uzupełniające do tablic za każdy dalszy 5 km odległości transportu ponad 1 km samochodami samowyładowczymi, drogi o nawierzchni utwardzonej, kategoria gruntu I-IV, samochód do 5·t (R= 5,000, M= 5,000, S= 5,000) |  | m3 | 2.5 | 1
3.2.5 |  | D - 07.02.01. |  | KNNR 2/106/2 | Betonowanie konstrukcji niezbrojonych, stopy i płyty fundamentowe |  | m3 | 2.5 | 1
3.2.6 |  | D - 07.02.01. |  | KNNR 6/702/1 (2) | Pionowe znaki drogowe, słupki z rur stalowych, Fi·60·mm |  | szt | 25 | 1
3.2.7 |  | D - 07.02.01. |  | KNNR 6/702/5 | Pionowe znaki drogowe, A, B,... |  | szt | 26 | 1
3.2.8 |  | D - 07.02.01. |  | KNNR 6/702/5 | Pionowe znaki drogowe, tablice E-17a, E18-a, (R= 2,800, M= 2,800, S= 2,800) |  | szt | 4 | 1
3.2.9 |  | D - 07.02.01. |  | KNNR 6/702/5 | Pionowe znaki drogowe, tablice D-42, D-43, (R= 2,800, M= 2,800, S= 2,800) |  | szt | 4 | 1
3.3 |  |  |  | Element | Regulacja wysokościowa urządzeń infrastruktury technicznej
3.3.1 |  | D - 10.03.01 |  | KNR 231/1406/4 | Regulacja pionowa studzienek dla urządzeń podziemnych, zawory wodociągowe i gazowe |  | szt | 1 | 1
3.3.2 |  | D - 10.03.01 |  | KNR 231/1406/4 | Regulacja pionowa reperów geodezyjnych wraz z niezbędną dokumentacją (R=10,000, M=10,000, S=10,000) |  | szt | 7 | 1

## Przedmiar - Oferent
Numer | Kod CPV | Nr spec. | Kod ind. | Podstawa | Opis | Notatka | Jedn. | Ilość | Krotn. | Obliczenia | Cena jdn. | Wartość
|  |  |  | Kosztorys | Remont nawierzchni drogi gminnej nr 121052E Grodzisk – Salomejka – Michałów - Teresin
1 |  |  |  | Rozdział | Roboty przygotowawcze
1.1 |  |  |  | Element | Roboty pomiarowe i przygotowawcze
1.1.1 | 45233100-0 | D - 01.01.01 |  | KNNR 1/111/1 | Roboty pomiarowe przy liniowych robotach ziemnych, trasa dróg w terenie równinnym oraz wykonanie inwentaryzacji geodezyjnej powykonawczej (R= 3,000, M= 3,000, S= 3,000) |  | km | 2.99 | 1
1.1.2 | 45233100-0 | D - 01.01.01 |  | KNNR 1/111/1 | Roboty pomiarowe przy liniowych robotach ziemnych, trasa dróg w terenie równinnym oraz wykonanie inwentaryzacji geodezyjnej powykonawczej (R= 3,000, M= 3,000, S= 3,000) |  | km | 2.99 | 1
1.1.3 | 45233100-0 | D - 01.02.01. |  | KNNR 1/101/2 | Mechaniczne ścinanie drzew z karczowaniem pni, średnice drzew 16-25·cm |  | szt | 30 | 1
1.1.4 | 45233100-0 | D - 01.02.01. |  | KNNR 1/104/8 | Karczowanie pni koparką podsiębierną w gruntach o normalnej wilgotności, grunt kategorii I-II, pnie średnicy 50-100·cm |  | szt | 120 | 1
1.1.5 | 45233100-0 | D - 01.02.01. |  | KNNR 1/102/1 | Mechaniczne karczowanie, zagajniki gęste (powyżej 60 % powierzchni) |  | ha | 0.2 | 1
1.1.6 | 45233100-0 | D - 01.02.01. |  | KNNR 1/107/2 | Wywożenie dłużyc, karpiny i gałęzi, transport karpiny na odległość do 2·km |  | mp | 185 | 1
1.1.7 | 45233100-0 | D - 01.02.01. |  | KNNR 1/107/5 | Wywożenie dłużyc, karpiny i gałęzi, dodatek do kolumny 02 i 03, za każdy 8·km odległości transportu (R= 8,000, M= 8,000, S= 8,000) |  | mp | 185 | 1
1.2 |  |  |  | Element | Roboty rozbiórkowe
1.2.1 |  | D - 05.03.11 |  | SEK 601/104/4 (1) | Frezowanie nawierzchni asfaltowych na zimno z odwiezieniem kory asfaltowej na place składowe, frezowanie na głębokości do 4 cm, samochód 5,0-10,0·t w celu dowiązania się wysokościowego na skrzyżowaniach z odwiezieniem kory asfaltowej w miejsce składowania wskazane przez Inwestora |  | m2 | 120 | 1
1.2.2 |  | D - 01.02.04 |  | KNNR 6/803/2 | Rozebranie nawierzchni z kostki na podsypce cementowo-piaskowej, ręcznie |  | m2 | 10 | 1
1.2.3 |  | D - 01.02.04 |  | KNNR 6/801/2 | Rozebranie podbudowy, z kruszywa, grubość 20·cm, mechanicznie |  | m2 | 10 | 1
1.2.4 |  | D - 01.02.04 |  | KNNR 6/806/2 | Rozebranie krawężników betonowych i obrzeży, krawężniki betonowe na podsypce cementowo-piaskowej |  | m | 12 | 1
2 |  |  |  | Rozdział | Roboty nawierzchniowe
2.1 |  |  |  | Element | Przełożenie zjazdów bądź ich uzupełnienie betonem asfaltowym
2.1.1 |  | D - 08.01.01B |  | KNR 231/402/4 | Ławy pod krawęzniki i obrzeża, betonowa z oporem (0,046m2) |  | m3 | 0.4 | 1
2.1.2 |  | D - 08.01.01B |  | KNR 231/403/3 | Krawężniki i obrzeża betonowe uprzednio zdemontowane, na podsypce cementowo-piaskowej |  | m | 10 | 1
2.1.3 |  | D - 04.04.00. |  | KNNR 6/103/1 | Profilowanie i zagęszczanie podłoża pod warstwy konstrukcyjne nawierzchni, wykonywane ręcznie, kategoria gruntu II-IV |  | m2 | 8 | 1
2.1.4 |  | D - 04.04.00. |  | KNNR 6/113/5 | Podbudowy z kruszyw łamanych, uzupenienie podbduowy srednio po zagęszczeniu 10·cm |  | m2 | 8 | 1
2.1.5 |  | D - 05.03.23A |  | KNNR 6/502/2 (1) | Nawierzchnie z kostki uprzednio zdemontowanej, podsypka cementowo-piaskowa z wypełnieniem spoin piaskiem, |  | m2 | 8 | 1
2.1.6 |  | D - 04.03.01 |  | KNR 231/1004/7 | Oczyszczenie nawierzchni drogowych, mechaniczne, nawierzchnia ulepszona wraz ze skropienie nawierzchni drogowej asfaltem |  | m2 | 20 | 1
2.1.7 |  | D - 05.03.05B |  | KNNR 6/108/2 (1) | Wyrównanie istniejącej podbudowy mieszanką mineralno-bitumiczną, mieszanka asfaltowa, wbudowanie mechaniczne, samochód 10·t |  | t | 2 | 1
2.1.8 |  | D - 04.03.01 |  | KNR 231/1004/7 | Oczyszczenie nawierzchni drogowych, mechaniczne, nawierzchnia ulepszona wraz ze skropienie nawierzchni drogowej asfaltem |  | m2 | 20 | 1
2.1.9 |  | D - 05.03.05A |  | KNNR 6/309/2 (2) | Nawierzchnie z mieszanek mineralno-bitumicznych (warstwa ścieralna), mieszanka asfaltowa, grubość po zagęszczeniu 3·cm, masa grysowa, samochód 5-10·t (R= 0,750, M= 0,750, S= 0,750) |  | m2 | 20 | 1
2.2 |  |  |  | Element | Remont krawędzi jezdni wraz z remontem podbudowy na mijankach
2.2.1 |  | D - 01.02.04 |  | KNNR 6/102/3 | Koryta wykonywane na poszerzeniach jezdni lub chodników, głębokość koryta 40·cm, kategoria gruntu II-IV |  | m2 | 1783 | 1
2.2.2 |  | D - 04.04.00. |  | KNNR 6/103/1 | Profilowanie i zagęszczanie podłoża pod warstwy konstrukcyjne nawierzchni, wykonywane ręcznie, kategoria gruntu II-IV |  | m2 | 1783 | 1
2.2.3 |  | D - 04.04.00. |  | KNNR 6/104/1 (1) | Warstwy odsączające (mechaniczne zagęszczenie), grubość po zagęszczeniu 15·cm, walec wibracyjny (R= 1,500, M= 1,500, S= 1,500) |  | m2 | 1783 | 1
2.2.4 |  | D - 04.04.00. |  | KNNR 6/113/2 | Podbudowa z mieszanki kruszywa C90/3, warstwa dolna, po zagęszczeniu 20·cm |  | m2 | 1783 | 1
2.2.5 |  | D - 04.03.01 |  | KNR 231/1004/7 | Skropienie nawierzchni drogowej asfaltem |  | m2 | 1783 | 1
2.2.6 |  | D - 05.03.05A |  | KNNR 6/110/2 (2) | Podbudowy z mieszanek mineralno-bitumicznych, AC22P, warstwa po zagęszczeniu 5·cm, grysowo-żwirowa (standard II), samochód 5-10·t |  | m2 | 1296 | 1
2.3 |  |  |  | Element | Nakładka na jezdni i mijankach
2.3.1 |  | D - 04.03.01 |  | KNR 231/1004/7 | Oczyszczenie nawierzchni drogowych, mechaniczne, nawierzchnia ulepszona wraz ze skropienie nawierzchni drogowej asfaltem |  | m2 | 11795 | 1
2.3.2 |  | D - 05.03.05B |  | KNNR 6/108/2 (1) | Wyrównanie istniejącej podbudowy mieszanką mineralno-bitumiczną, mieszanka asfaltowa, wbudowanie mechaniczne, samochód 10·t |  | t | 1179.5 | 1
2.3.3 |  | D - 04.03.01 |  | KNR 231/1004/7 | Oczyszczenie nawierzchni drogowych, mechaniczne, nawierzchnia ulepszona wraz ze skropienie nawierzchni drogowej asfaltem |  | m2 | 11795 | 1
2.3.4 |  | D - 05.03.05A |  | KNNR 6/309/2 (2) | Nawierzchnie z mieszanek mineralno-bitumicznych (warstwa ścieralna), mieszanka asfaltowa, grubość po zagęszczeniu 3·cm, masa grysowa, samochód 5-10·t (R= 0,750, M= 0,750, S= 0,750) |  | m2 | 11436 | 1
2.4 |  |  |  | Element | Pobocza
2.4.1 |  | D - 06.03.01 |  | KNNR 6/1301/5 | Plantowanie poboczy, plantowanie poboczy wykonywane mechanicznie, grubość ścinania do 20·cm (R= 2,000, M= 2,000, S= 2,000) |  | m2 | 900 | 1
2.4.2 |  | D - 06.03.01 |  | KNNR 6/1301/5 | Plantowanie poboczy, plantowanie poboczy wykonywane mechanicznie, grubość ścinania do 10·cm |  | m2 | 3505 | 1
2.4.3 |  | D - 06.03.01 |  | KNNR 6/201/1 | Nawierzchnie z kruszywa łamanego warstwa po zagęszczeniu 10·cm |  | m2 | 4405 | 1
3 |  |  |  | Rozdział | Roboty wykończeniowe
3.1 |  |  |  | Element | Rowy
3.1.1 |  | D - 06.04.01 |  | KNKRB 1/233/4 (1) | Mechaniczne kopanie rowów koparkami podsiębiernymi 0.25 m3 w miesjcach wskzanaych przez Inwestora( bez zasypania) głębokość rowu do 0.8m z profilowaniem skarp i dna rowu i wywozem urobku we włąsne miejsce składowania |  | m | 2890 | 1
3.2 |  |  |  | Element | Oznakowanie pionowe
3.2.1 |  | D - 07.02.01. |  | KNNR 6/702/8 | Zdjęcie znaków lub drogowskazów |  | szt | 13 | 1
3.2.2 |  | D - 07.02.01. |  | KNNR 6/808/8 | Słupki do znaków - rozebranie |  | szt | 13 | 1
3.2.3 |  | D - 07.02.01. |  | KNNR 1/301/2 (1) | Wykopy pod słupki znaków z załadunkiem ręcznym i transportem na odległość 1 km, kategoria gruntu III 25x0,4x0,4x0,625 |  | m3 | 2.5 | 1
3.2.4 |  | D - 07.02.01. |  | KNNR 1/208/2 (1) | Nakłady uzupełniające do tablic za każdy dalszy 5 km odległości transportu ponad 1 km samochodami samowyładowczymi, drogi o nawierzchni utwardzonej, kategoria gruntu I-IV, samochód do 5·t (R= 5,000, M= 5,000, S= 5,000) |  | m3 | 2.5 | 1
3.2.5 |  | D - 07.02.01. |  | KNNR 2/106/2 | Betonowanie konstrukcji niezbrojonych, stopy i płyty fundamentowe |  | m3 | 2.5 | 1
3.2.6 |  | D - 07.02.01. |  | KNNR 6/702/1 (2) | Pionowe znaki drogowe, słupki z rur stalowych, Fi·60·mm |  | szt | 25 | 1
3.2.7 |  | D - 07.02.01. |  | KNNR 6/702/5 | Pionowe znaki drogowe, A, B,... |  | szt | 26 | 1
3.2.8 |  | D - 07.02.01. |  | KNNR 6/702/5 | Pionowe znaki drogowe, tablice E-17a, E18-a, (R= 2,800, M= 2,800, S= 2,800) |  | szt | 4 | 1
3.2.9 |  | D - 07.02.01. |  | KNNR 6/702/5 | Pionowe znaki drogowe, tablice D-42, D-43, (R= 2,800, M= 2,800, S= 2,800) |  | szt | 4 | 1
3.3 |  |  |  | Element | Regulacja wysokościowa urządzeń infrastruktury technicznej
3.3.1 |  | D - 10.03.01 |  | KNR 231/1406/4 | Regulacja pionowa studzienek dla urządzeń podziemnych, zawory wodociągowe i gazowe |  | szt | 1 | 1
3.3.2 |  | D - 10.03.01 |  | KNR 231/1406/4 | Regulacja pionowa reperów geodezyjnych wraz z niezbędną dokumentacją (R=10,000, M=10,000, S=10,000) |  | szt | 7 | 1

## Kosztorys upr. UPZP
Numer | Kod CPV | Nr spec. | Kod_ind. | Podstawa | Opis | Notatka | Jednostka | Ilość | Krotność | Cena jedn. z krotnością | Cena | Wartość
|  |  |  | Kosztorys | Remont nawierzchni drogi gminnej nr 121052E Grodzisk – Salomejka – Michałów - Teresin
1 |  |  |  | Rozdział | Roboty przygotowawcze
1.1 |  |  |  | Element | Roboty pomiarowe i przygotowawcze
1.1.1 | 45233100-0 | D - 01.01.01 |  | KNNR 1/111/1 | Roboty pomiarowe przy liniowych robotach ziemnych, trasa dróg w terenie równinnym oraz wykonanie inwentaryzacji geodezyjnej powykonawczej |  | km | 2.99 | 1 | 6186.53 | 18497.72
1.1.2 | 45233100-0 | D - 01.01.01 |  | KNNR 1/111/1 | Roboty pomiarowe przy liniowych robotach ziemnych, trasa dróg w terenie równinnym oraz wykonanie inwentaryzacji geodezyjnej powykonawczej |  | km | 2.99 | 1 | 6186.53 | 18497.72
1.1.3 | 45233100-0 | D - 01.02.01. |  | KNNR 1/101/2 | Mechaniczne ścinanie drzew z karczowaniem pni, średnice drzew 16-25·cm |  | szt | 30 | 1 | 54.03 | 1620.9
1.1.4 | 45233100-0 | D - 01.02.01. |  | KNNR 1/104/8 | Karczowanie pni koparką podsiębierną w gruntach o normalnej wilgotności, grunt kategorii I-II, pnie średnicy 50-100·cm |  | szt | 120 | 1 | 145.78 | 17493.6
1.1.5 | 45233100-0 | D - 01.02.01. |  | KNNR 1/102/1 | Mechaniczne karczowanie, zagajniki gęste (powyżej 60 % powierzchni) |  | ha | 0.2 | 1 | 25915.47 | 5183.09
1.1.6 | 45233100-0 | D - 01.02.01. |  | KNNR 1/107/2 | Wywożenie dłużyc, karpiny i gałęzi, transport karpiny na odległość do 2·km |  | mp | 185 | 1 | 16.61 | 3072.85
1.1.7 | 45233100-0 | D - 01.02.01. |  | KNNR 1/107/5 | Wywożenie dłużyc, karpiny i gałęzi, dodatek do kolumny 02 i 03, za każdy 8·km odległości transportu |  | mp | 185 | 1 | 32.58 | 6027.3
1.2 |  |  |  | Element | Roboty rozbiórkowe
1.2.1 |  | D - 05.03.11 |  | SEK 601/104/4 (1) | Frezowanie nawierzchni asfaltowych na zimno z odwiezieniem kory asfaltowej na place składowe, frezowanie na głębokości do 4 cm, samochód 5,0-10,0·t w celu dowiązania się wysokościowego na skrzyżowaniach z odwiezieniem kory asfaltowej w miejsce składowania wskazane przez Inwestora |  | m2 | 120 | 1 | 14.97 | 1796.4
1.2.2 |  | D - 01.02.04 |  | KNNR 6/803/2 | Rozebranie nawierzchni z kostki na podsypce cementowo-piaskowej, ręcznie |  | m2 | 10 | 1 | 23.05 | 230.5
1.2.3 |  | D - 01.02.04 |  | KNNR 6/801/2 | Rozebranie podbudowy, z kruszywa, grubość 20·cm, mechanicznie |  | m2 | 10 | 1 | 8.4 | 84
1.2.4 |  | D - 01.02.04 |  | KNNR 6/806/2 | Rozebranie krawężników betonowych i obrzeży, krawężniki betonowe na podsypce cementowo-piaskowej |  | m | 12 | 1 | 7.98 | 95.76
2 |  |  |  | Rozdział | Roboty nawierzchniowe
2.1 |  |  |  | Element | Przełożenie zjazdów bądź ich uzupełnienie betonem asfaltowym
2.1.1 |  | D - 08.01.01B |  | KNR 231/402/4 | Ławy pod krawęzniki i obrzeża, betonowa z oporem (0,046m2) |  | m3 | 0.4 | 1 | 531.14 | 212.46
2.1.2 |  | D - 08.01.01B |  | KNR 231/403/3 | Krawężniki i obrzeża betonowe uprzednio zdemontowane, na podsypce cementowo-piaskowej |  | m | 10 | 1 | 16.38 | 163.8
2.1.3 |  | D - 04.04.00. |  | KNNR 6/103/1 | Profilowanie i zagęszczanie podłoża pod warstwy konstrukcyjne nawierzchni, wykonywane ręcznie, kategoria gruntu II-IV |  | m2 | 8 | 1 | 5.18 | 41.44
2.1.4 |  | D - 04.04.00. |  | KNNR 6/113/5 | Podbudowy z kruszyw łamanych, uzupenienie podbduowy srednio po zagęszczeniu 10·cm |  | m2 | 8 | 1 | 19.72 | 157.76
2.1.5 |  | D - 05.03.23A |  | KNNR 6/502/2 (1) | Nawierzchnie z kostki uprzednio zdemontowanej, podsypka cementowo-piaskowa z wypełnieniem spoin piaskiem, |  | m2 | 8 | 1 | 47.56 | 380.48
2.1.6 |  | D - 04.03.01 |  | KNR 231/1004/7 | Oczyszczenie nawierzchni drogowych, mechaniczne, nawierzchnia ulepszona wraz ze skropienie nawierzchni drogowej asfaltem |  | m2 | 20 | 1 | 2.16 | 43.2
2.1.7 |  | D - 05.03.05B |  | KNNR 6/108/2 (1) | Wyrównanie istniejącej podbudowy mieszanką mineralno-bitumiczną, mieszanka asfaltowa, wbudowanie mechaniczne, samochód 10·t |  | t | 2 | 1 | 321.05 | 642.1
2.1.8 |  | D - 04.03.01 |  | KNR 231/1004/7 | Oczyszczenie nawierzchni drogowych, mechaniczne, nawierzchnia ulepszona wraz ze skropienie nawierzchni drogowej asfaltem |  | m2 | 20 | 1 | 2.16 | 43.2
2.1.9 |  | D - 05.03.05A |  | KNNR 6/309/2 (2) | Nawierzchnie z mieszanek mineralno-bitumicznych (warstwa ścieralna), mieszanka asfaltowa, grubość po zagęszczeniu 3·cm, masa grysowa, samochód 5-10·t |  | m2 | 20 | 1 | 26.25 | 525
2.2 |  |  |  | Element | Remont krawędzi jezdni wraz z remontem podbudowy na mijankach
2.2.1 |  | D - 01.02.04 |  | KNNR 6/102/3 | Koryta wykonywane na poszerzeniach jezdni lub chodników, głębokość koryta 40·cm, kategoria gruntu II-IV |  | m2 | 1783 | 1 | 26.53 | 47302.99
2.2.2 |  | D - 04.04.00. |  | KNNR 6/103/1 | Profilowanie i zagęszczanie podłoża pod warstwy konstrukcyjne nawierzchni, wykonywane ręcznie, kategoria gruntu II-IV |  | m2 | 1783 | 1 | 5.18 | 9235.94
2.2.3 |  | D - 04.04.00. |  | KNNR 6/104/1 (1) | Warstwy odsączające (mechaniczne zagęszczenie), grubość po zagęszczeniu 15·cm, walec wibracyjny |  | m2 | 1783 | 1 | 10.2 | 18186.6
2.2.4 |  | D - 04.04.00. |  | KNNR 6/113/2 | Podbudowa z mieszanki kruszywa C90/3, warstwa dolna, po zagęszczeniu 20·cm |  | m2 | 1783 | 1 | 36.8 | 65614.4
2.2.5 |  | D - 04.03.01 |  | KNR 231/1004/7 | Skropienie nawierzchni drogowej asfaltem |  | m2 | 1783 | 1 | 2.16 | 3851.28
2.2.6 |  | D - 05.03.05A |  | KNNR 6/110/2 (2) | Podbudowy z mieszanek mineralno-bitumicznych, AC22P, warstwa po zagęszczeniu 5·cm, grysowo-żwirowa (standard II), samochód 5-10·t |  | m2 | 1296 | 1 | 38.76 | 50232.96
2.3 |  |  |  | Element | Nakładka na jezdni i mijankach
2.3.1 |  | D - 04.03.01 |  | KNR 231/1004/7 | Oczyszczenie nawierzchni drogowych, mechaniczne, nawierzchnia ulepszona wraz ze skropienie nawierzchni drogowej asfaltem |  | m2 | 11795 | 1 | 2.16 | 25477.2
2.3.2 |  | D - 05.03.05B |  | KNNR 6/108/2 (1) | Wyrównanie istniejącej podbudowy mieszanką mineralno-bitumiczną, mieszanka asfaltowa, wbudowanie mechaniczne, samochód 10·t |  | t | 1179.5 | 1 | 321.05 | 378678.48
2.3.3 |  | D - 04.03.01 |  | KNR 231/1004/7 | Oczyszczenie nawierzchni drogowych, mechaniczne, nawierzchnia ulepszona wraz ze skropienie nawierzchni drogowej asfaltem |  | m2 | 11795 | 1 | 2.16 | 25477.2
2.3.4 |  | D - 05.03.05A |  | KNNR 6/309/2 (2) | Nawierzchnie z mieszanek mineralno-bitumicznych (warstwa ścieralna), mieszanka asfaltowa, grubość po zagęszczeniu 3·cm, masa grysowa, samochód 5-10·t |  | m2 | 11436 | 1 | 26.25 | 300195
2.4 |  |  |  | Element | Pobocza
2.4.1 |  | D - 06.03.01 |  | KNNR 6/1301/5 | Plantowanie poboczy, plantowanie poboczy wykonywane mechanicznie, grubość ścinania do 20·cm |  | m2 | 900 | 1 | 16.9 | 15210
2.4.2 |  | D - 06.03.01 |  | KNNR 6/1301/5 | Plantowanie poboczy, plantowanie poboczy wykonywane mechanicznie, grubość ścinania do 10·cm |  | m2 | 3505 | 1 | 8.47 | 29687.35
2.4.3 |  | D - 06.03.01 |  | KNNR 6/201/1 | Nawierzchnie z kruszywa łamanego warstwa po zagęszczeniu 10·cm |  | m2 | 4405 | 1 | 8.93 | 39336.65
3 |  |  |  | Rozdział | Roboty wykończeniowe
3.1 |  |  |  | Element | Rowy
3.1.1 |  | D - 06.04.01 |  | KNKRB 1/233/4 (1) | Mechaniczne kopanie rowów koparkami podsiębiernymi 0.25 m3 w miesjcach wskzanaych przez Inwestora( bez zasypania) głębokość rowu do 0.8m z profilowaniem skarp i dna rowu i wywozem urobku we włąsne miejsce składowania |  | m | 2890 | 1 | 17.95 | 51875.5
3.2 |  |  |  | Element | Oznakowanie pionowe
3.2.1 |  | D - 07.02.01. |  | KNNR 6/702/8 | Zdjęcie znaków lub drogowskazów |  | szt | 13 | 1 | 26.23 | 340.99
3.2.2 |  | D - 07.02.01. |  | KNNR 6/808/8 | Słupki do znaków - rozebranie |  | szt | 13 | 1 | 14.04 | 182.52
3.2.3 |  | D - 07.02.01. |  | KNNR 1/301/2 (1) | Wykopy pod słupki znaków z załadunkiem ręcznym i transportem na odległość 1 km, kategoria gruntu III 25x0,4x0,4x0,625 |  | m3 | 2.5 | 1 | 107.59 | 268.98
3.2.4 |  | D - 07.02.01. |  | KNNR 1/208/2 (1) | Nakłady uzupełniające do tablic za każdy dalszy 5 km odległości transportu ponad 1 km samochodami samowyładowczymi, drogi o nawierzchni utwardzonej, kategoria gruntu I-IV, samochód do 5·t |  | m3 | 2.5 | 1 | 22.93 | 57.33
3.2.5 |  | D - 07.02.01. |  | KNNR 2/106/2 | Betonowanie konstrukcji niezbrojonych, stopy i płyty fundamentowe |  | m3 | 2.5 | 1 | 262.33 | 655.83
3.2.6 |  | D - 07.02.01. |  | KNNR 6/702/1 (2) | Pionowe znaki drogowe, słupki z rur stalowych, Fi·60·mm |  | szt | 25 | 1 | 267.73 | 6693.25
3.2.7 |  | D - 07.02.01. |  | KNNR 6/702/5 | Pionowe znaki drogowe, A, B,... |  | szt | 26 | 1 | 245.63 | 6386.38
3.2.8 |  | D - 07.02.01. |  | KNNR 6/702/5 | Pionowe znaki drogowe, tablice E-17a, E18-a, |  | szt | 4 | 1 | 687.75 | 2751
3.2.9 |  | D - 07.02.01. |  | KNNR 6/702/5 | Pionowe znaki drogowe, tablice D-42, D-43, |  | szt | 4 | 1 | 687.75 | 2751
3.3 |  |  |  | Element | Regulacja wysokościowa urządzeń infrastruktury technicznej
3.3.1 |  | D - 10.03.01 |  | KNR 231/1406/4 | Regulacja pionowa studzienek dla urządzeń podziemnych, zawory wodociągowe i gazowe |  | szt | 1 | 1 | 196.34 | 196.34
3.3.2 |  | D - 10.03.01 |  | KNR 231/1406/4 | Regulacja pionowa reperów geodezyjnych wraz z niezbędną dokumentacją |  | szt | 7 | 1 | 1963.29 | 13743.03
[5 empty] | VAT | [6 empty] | 268915.41

## Zestawienie R
Lp. | ETO | Nazwa | Jednostka | Ilość całkowita | Cena | Wartość
Remont nawierzchni drogi gminnej nr 121052E Grodzisk – Salomejka – Michałów - Teresin
1 | 2 | Betoniarze grupa II | r-g | 204.488 |  | 3639.88
2 | 3 | Betoniarze grupa III | r-g | 101.388 |  | 1804.71
3 | 32 | Brukarze grupa II | r-g | 1.071 |  | 19.06
4 | 33 | Brukarze grupa III | r-g | 1.071 |  | 19.06
5 | 362 | Operatorzy grupa II | r-g | 121.9824 |  | 2171.29
6 | 999 | Robotnicy | r-g | 5069.9236 |  | 90244.64
7 | 391 | Robotnicy grupa I | r-g | 296.7921 |  | 5282.89
8 | 392 | Robotnicy grupa II | r-g | 58.307 |  | 1037.86
Roboty przygotowawcze
1 | 999 | Robotnicy | r-g | 1300.542 | 17.8 | 23149.65
Roboty nawierzchniowe
1 | 2 | Betoniarze grupa II | r-g | 1.712 | 17.8 | 30.47
2 | 32 | Brukarze grupa II | r-g | 1.071 | 17.8 | 19.06
3 | 33 | Brukarze grupa III | r-g | 1.071 | 17.8 | 19.06
4 | 362 | Operatorzy grupa II | r-g | 121.9824 | 17.8 | 2171.29
5 | 999 | Robotnicy | r-g | 3671.4406 | 17.8 | 65351.64
6 | 391 | Robotnicy grupa I | r-g | 119.6351 | 17.8 | 2129.5
7 | 392 | Robotnicy grupa II | r-g | 3.85 | 17.8 | 68.53
Roboty wykończeniowe
1 | 2 | Betoniarze grupa II | r-g | 202.776 | 17.8 | 3609.41
2 | 3 | Betoniarze grupa III | r-g | 101.388 | 17.8 | 1804.71
3 | 999 | Robotnicy | r-g | 97.941 | 17.8 | 1743.35
4 | 391 | Robotnicy grupa I | r-g | 177.157 | 17.8 | 3153.39
5 | 392 | Robotnicy grupa II | r-g | 54.457 | 17.8 | 969.33

## Zestawienie M
Lp. | ETO | Nazwa | Jednostka | Ilość całkowita | Cena | Wartość | Ilość inwestora | Wartość inwestora
Remont nawierzchni drogi gminnej nr 121052E Grodzisk – Salomejka – Michałów - Teresin
1 | 1040004 | Asfalt drogowy - stały D 160/220 - luzem | kg | 12960.63 |  | 21255.43
2 | 2370602 | Beton zwykły B-10 (C8/10) | m3 | 7.019 |  | 1308.07
3 | 2370602 | Beton zwykły z kruszywa naturalnego B-10 (mieszanka betonowa) | m3 | 2.5375 |  | 472.89
4 | 1700310 | Cement portlandzki zwykły "35" bez dodatków | t | 0.5089 |  | 212.88
5 | 2600621 | Deski iglaste obrzynane klasa III, grubości 19-25·mm | m3 | 0.7739 |  | 486.26
6 | 2640607 | Deski iglaste obrzynane klasa III, grubości 25·mm | m3 | 0.016 |  | 10.05
7 | 1330400 | Gwoździe budowlane okrągłe gołe | kg | 4.118 |  | 28.17
8 | 1600506 | Kruszywo łamane 0-31,5 mm niesortowane | t | 314.2233 |  | 20569.06
9 | 2390040 | Masa mineralno-asfaltowa grysowo-żwirowa, do warstwy wiążącej | t | 189.4752 |  | 38084.52
10 | 1600600 | Miał kamienny łamany (kruszyny) 0-4.0 mm | t | 0.1144 |  | 2.36
11 | 1650303 | Miesz.miner-asfalt. do war.ścier. AC 11 S | t | 876.384 |  | 236229.31
12 | 1650202 | Miesz.miner-asfalt. do war.wiąż. AC 16 W | t | 1199.2225 |  | 281733.34
13 | 1020302 | Olej napędowy do silników luzem | kg | 457.434 |  | 2168.24
14 | 1601808 | Piasek do betonów zwykłych naturalny | m3 | 330.4963 |  | 8536.72
15 | 3951300 | Słupki drew.igl. fi 7-11 cm,dł.2,0 m | m3 | 1.9734 |  | 294.49
16 | 1323814 | Słupki z rur stalowych Fi·70·mm | kg | 490.75 |  | 6050.95
17 | 1355599 | Tablice znaków drogowych | szt | 48.4 |  | 10085.11
18 | 1600680 | Tłuczeń kamienny do nawierzchni drogowych, łamany sortowany | t | 757.688 |  | 55273.34
19 | 3930001 | Woda z rurociągów | m3 | 120.4595 |  | 527.61
|  | Pomocnicze: |  |  |  | 1321.83
Roboty przygotowawcze
1 | 3951300 | Słupki drew.igl. fi 7-11 cm,dł.2,0 m | m3 | 1.9734 | 149.23 | 294.49
Roboty nawierzchniowe
1 | 1040004 | Asfalt drogowy - stały D 160/220 - luzem | kg | 12960.63 | 1.64 | 21255.43
2 | 2370602 | Beton zwykły B-10 (C8/10) | m3 | 0.416 | 186.36 | 77.53
3 | 1700310 | Cement portlandzki zwykły "35" bez dodatków | t | 0.1326 | 418.3 | 55.47
4 | 2640607 | Deski iglaste obrzynane klasa III, grubości 25·mm | m3 | 0.016 | 628.32 | 10.05
5 | 1600506 | Kruszywo łamane 0-31,5 mm niesortowane | t | 314.2233 | 65.46 | 20569.06
6 | 2390040 | Masa mineralno-asfaltowa grysowo-żwirowa, do warstwy wiążącej | t | 189.4752 | 201 | 38084.52
7 | 1600600 | Miał kamienny łamany (kruszyny) 0-4.0 mm | t | 0.1144 | 20.67 | 2.36
8 | 1650303 | Miesz.miner-asfalt. do war.ścier. AC 11 S | t | 876.384 | 269.55 | 236229.31
9 | 1650202 | Miesz.miner-asfalt. do war.wiąż. AC 16 W | t | 1199.2225 | 234.93 | 281733.34
10 | 1020302 | Olej napędowy do silników luzem | kg | 457.434 | 4.74 | 2168.24
11 | 1601808 | Piasek do betonów zwykłych naturalny | m3 | 329.8289 | 25.83 | 8519.48
12 | 1600680 | Tłuczeń kamienny do nawierzchni drogowych, łamany sortowany | t | 757.688 | 72.95 | 55273.34
13 | 3930001 | Woda z rurociągów | m3 | 120.1755 | 4.38 | 526.37
|  | Pomocnicze: |  | 1 | 1272.86 | 1272.86
Roboty wykończeniowe
1 | 2370602 | Beton zwykły B-10 (C8/10) | m3 | 6.603 | 186.36 | 1230.54
2 | 2370602 | Beton zwykły z kruszywa naturalnego B-10 (mieszanka betonowa) | m3 | 2.5375 | 186.36 | 472.89
3 | 1700310 | Cement portlandzki zwykły "35" bez dodatków | t | 0.3763 | 418.3 | 157.41
4 | 2600621 | Deski iglaste obrzynane klasa III, grubości 19-25·mm | m3 | 0.7739 | 628.32 | 486.26
5 | 1330400 | Gwoździe budowlane okrągłe gołe | kg | 4.118 | 6.84 | 28.17
6 | 1601808 | Piasek do betonów zwykłych naturalny | m3 | 0.6674 | 25.83 | 17.24
7 | 1323814 | Słupki z rur stalowych Fi·70·mm | kg | 490.75 | 12.33 | 6050.95
8 | 1355599 | Tablice znaków drogowych | szt | 48.4 | 208.37 | 10085.11
9 | 3930001 | Woda z rurociągów | m3 | 0.284 | 4.38 | 1.24
|  | Pomocnicze: |  | 1 | 48.97 | 48.97

## Zestawienie S
Lp. | ETO | Nazwa | Jednostka | Ilość całkowita | Cena | Wartość
Remont nawierzchni drogi gminnej nr 121052E Grodzisk – Salomejka – Michałów - Teresin
1 | 13331 | Brona talerzowa (bez ciągnika) | m-g | 67.837 |  | 578.65
2 | 39116 | Ciągnik kołowy (1) | m-g | 51.06 |  | 0
3 | 39114 | Ciągnik kołowy 18-22 kW (25-30 KM) (1) | m-g | 158.0689 |  | 6716.35
4 | 39114 | Ciągnik kołowy 18kW (1) | m-g | 57.72 |  | 2193.36
5 | 39116 | Ciągnik kołowy 37 kW (50 KM) (1) | m-g | 67.837 |  | 3239.22
6 | 12714 | Frezarka drog.WIRTGEN W 500(1) | m-g | 2.304 |  | 596.74
7 | 11131 | Koparka jednonaczyniowa kołowa 0.25·m3 (1) | m-g | 269.926 |  | 24412.11
8 | 11163 | Koparka jednonaczyniowa na podwoziu gąsienicowym 0.60·m3 (1) | m-g | 82.2 |  | 8301.38
9 | 13111 | Piła motorowa łańcuchowa 3,1kW (4.2·KM) | m-g | 3.36 |  | 31.35
10 | 39641 | Przyczepa samowył.do ciąg.5,0t | m-g | 115.44 |  | 1010.1
11 | 39611 | Przyczepa skrzyniowa | m-g | 102.12 |  | 0
12 | 52313 | Rozkładarka mas bitumicznych 3.5m (2) | m-g | 141.4904 |  | 16285.55
13 | 11612 | Równiarka samojezdna 74 kW (100·KM) (1) | m-g | 6.6203 |  | 603.31
14 | 39511 | Samochód dostawczy do 0.9·t (1) | m-g | 26.91 |  | 1626.17
15 | 39813 | Samochód samowyład.10-15t (1) | m-g | 113.527 |  | 9793.97
16 | 39811 | Samochód samowyład.do 5t (1) | m-g | 211.88 |  | 17808.51
17 | 39812 | Samochód samowyładowczy 5-10·t (1) | m-g | 187.9632 |  | 17337.73
18 | 39811 | Samochód samowyładowczy do 5·t (1) | m-g | 0.3625 |  | 30.47
19 | 39521 | Samochód skrzyn.do 5.0t (1) | m-g | 0.85 |  | 53.98
20 | 52425 | Samojezdna ścinarka poboczy(1) | m-g | 103.978 |  | 12106.16
21 | 13513 | Skrapiarka do bitumu przewoźna (bez ciągnika) z ręczną pompą 1500dm3 | m-g | 310.0386 |  | 5698.51
22 | 64060 | Spycharka gąsienicowa 74·kW (100·KM) (1) | m-g | 12.149 |  | 1194
23 | 12261 | Walec stat.ciąg.ogum.6-10t | m-g | 332.389 |  | 15831.69
24 | 12115 | Walec statyczny samojezdny 15·t (1) | m-g | 33.082 |  | 3031.63
25 | 13301 | Walec wibracyjny jednoosiowy 0.6·t | m-g | 117.6209 |  | 4708.36
26 | 45111 | Wibrator powierzchniowy do 225·kg | m-g | 1.04 |  | 5.56
27 | 11711 | Zrywarka przyczepna | m-g | 0.079 |  | 0.68
Roboty przygotowawcze
1 | 39116 | Ciągnik kołowy (1) | m-g | 51.06 |  | 0
2 | 39114 | Ciągnik kołowy 18kW (1) | m-g | 57.72 | 38 | 2193.36
3 | 12714 | Frezarka drog.WIRTGEN W 500(1) | m-g | 2.304 | 259 | 596.74
4 | 11163 | Koparka jednonaczyniowa na podwoziu gąsienicowym 0.60·m3 (1) | m-g | 82.2 | 100.99 | 8301.38
5 | 13111 | Piła motorowa łańcuchowa 3,1kW (4.2·KM) | m-g | 3.36 | 9.33 | 31.35
6 | 39641 | Przyczepa samowył.do ciąg.5,0t | m-g | 115.44 | 8.75 | 1010.1
7 | 39611 | Przyczepa skrzyniowa | m-g | 102.12 |  | 0
8 | 39511 | Samochód dostawczy do 0.9·t (1) | m-g | 26.91 | 60.43 | 1626.17
9 | 39811 | Samochód samowyład.do 5t (1) | m-g | 3.936 | 84.05 | 330.82
10 | 64060 | Spycharka gąsienicowa 74·kW (100·KM) (1) | m-g | 12.149 | 98.28 | 1194
11 | 11711 | Zrywarka przyczepna | m-g | 0.079 | 8.56 | 0.68
Roboty nawierzchniowe
1 | 13331 | Brona talerzowa (bez ciągnika) | m-g | 67.837 | 8.53 | 578.65
2 | 39114 | Ciągnik kołowy 18-22 kW (25-30 KM) (1) | m-g | 158.0689 | 42.49 | 6716.35
3 | 39116 | Ciągnik kołowy 37 kW (50 KM) (1) | m-g | 67.837 | 47.75 | 3239.22
4 | 52313 | Rozkładarka mas bitumicznych 3.5m (2) | m-g | 141.4904 | 115.1 | 16285.55
5 | 11612 | Równiarka samojezdna 74 kW (100·KM) (1) | m-g | 6.6203 | 91.13 | 603.31
6 | 39813 | Samochód samowyład.10-15t (1) | m-g | 113.527 | 86.27 | 9793.97
7 | 39811 | Samochód samowyład.do 5t (1) | m-g | 207.944 | 84.05 | 17477.69
8 | 39812 | Samochód samowyładowczy 5-10·t (1) | m-g | 187.9632 | 92.24 | 17337.73
9 | 52425 | Samojezdna ścinarka poboczy(1) | m-g | 103.978 | 116.43 | 12106.16
10 | 13513 | Skrapiarka do bitumu przewoźna (bez ciągnika) z ręczną pompą 1500dm3 | m-g | 310.0386 | 18.38 | 5698.51
11 | 12261 | Walec stat.ciąg.ogum.6-10t | m-g | 332.389 | 47.63 | 15831.69
12 | 12115 | Walec statyczny samojezdny 15·t (1) | m-g | 33.082 | 91.64 | 3031.63
13 | 13301 | Walec wibracyjny jednoosiowy 0.6·t | m-g | 117.6209 | 40.03 | 4708.36
14 | 45111 | Wibrator powierzchniowy do 225·kg | m-g | 1.04 | 5.35 | 5.56
Roboty wykończeniowe
1 | 11131 | Koparka jednonaczyniowa kołowa 0.25·m3 (1) | m-g | 269.926 | 90.44 | 24412.11
2 | 39811 | Samochód samowyładowczy do 5·t (1) | m-g | 0.3625 | 84.05 | 30.47
3 | 39521 | Samochód skrzyn.do 5.0t (1) | m-g | 0.85 | 63.5 | 53.98

## Tabela elem. scalonych
Numer | Kod CPV | Element | Wartość | Wartość dodatku | VAT
Remont nawierzchni drogi gminnej nr 121052E Grodzisk – Salomejka – Michałów - Teresin
1 |  | Roboty przygotowawcze
1.1 |  | Roboty pomiarowe i przygotowawcze | 70393.18
1.2 |  | Roboty rozbiórkowe | 2206.66
|  | VAT |  |  | 16697.96
2 |  | Roboty nawierzchniowe
2.1 |  | Przełożenie zjazdów bądź ich uzupełnienie betonem asfaltowym | 2209.44
2.2 |  | Remont krawędzi jezdni wraz z remontem podbudowy na mijankach | 194424.17
2.3 |  | Nakładka na jezdni i mijankach | 729827.88
2.4 |  | Pobocza | 84234
|  | VAT |  |  | 232459.96
3 |  | Roboty wykończeniowe
3.1 |  | Rowy | 51875.5
3.2 |  | Oznakowanie pionowe | 20087.28
3.3 |  | Regulacja wysokościowa urządzeń infrastruktury technicznej | 13939.37
|  | VAT |  |  | 19757.49
|  | VAT |  |  | 268915.41