## Przedmiar
Rodos 7.0.9.2 [7881]
Przedmiar robót
Nr poz. | Podstawa | Opis robót | Jm | Ilość
1 | 2 | 3 | 4 | 5
Przebudowa drogi gminnej nr 628534 w miejscowości Galew na długości 200mb (działka nr 87)
1. Zakres drogowy
1.1 Roboty przygotowawcze i rozbiórkowe
1 | KNR 2-01 0119/03 | Roboty pomiarowe przy liniowych robotach ziemnych - trasa dróg w terenie równinnym
|  |  | km | 0.2
1.2 Roboty ziemne
2 | KNR 2-01w 0203/06 | Roboty ziemne w gruncie kategorii III wykonywane koparkami podsiębiernymi o pojemności łyżki 0,40m3 z transportem urobku samochodami samowyładowczymi na odległość do 1km
objętość robót ziemnych
|  | - zakres konstrukcji jezdni: ((4,2 x 200) x 0,41) | m3 | 344.4
|  | - zakres różnicy teren a niweleta ((4,2 x 200) x 0,04) | m3 | 33.6
|  | razem | m3 | 378
3 | KNR 2-01w 0210/03 dopłata 10x | Nakłady uzupełniające do tablic 0201-0209 oraz 0230-0232 za każde dalsze rozpoczęte 0,5km odległości transportu ponad 1km, samochodami samowyładowczymi po drogach utwardzonych kategorii I-II
|  |  | m3 | 378
1.3 Podbudowa
4 | KNR 2-31 0103/04 | Profilowanie i zagęszczanie mechaniczne podłoża pod warstwy konstrukcyjne nawierzchni w gruncie kategorii I-IV
|  | - jezdnia: (4,2 x 200) | m2 | 840
5 | KNR 2-31 0109/03 | Podbudowy betonowe bez dylatacji o grubości warstwy po zagęszczeniu 12cm (mieszanka betonowa o Rm=2,5MPa)
|  | - Jezdnia: (4,2 x 200) | m2 | 840
6 | KNR 2-31 0109/04 potrącenie 2x | Podbudowy betonowe bez dylatacji - za każdy dalszy 1cm
|  |  | m2 | 840
7 | KNR 2-31 0114/05 | Warstwa dolna podbudowy z kruszywa łamanego o grubości po zagęszczeniu 15cm (kruszywo granitowe frakcja 0-63mm)
|  |  | m2 | 840
8 | KNR 2-31 0114/07 | Warstwa górna podbudowy z kruszywa łamanego o grubości po zagęszczeniu 8cm (kruszywo granitowe frakcja 0-31,5mm)
|  |  | m2 | 840
1.4 Pobocza
9 | KNR 2-01w 0203/06 | Roboty ziemne w gruncie kategorii III wykonywane koparkami podsiębiernymi o pojemności łyżki 0,40m3 z transportem urobku samochodami samowyładowczymi na odległość do 1km
objętość robót ziemnych
|  | - poszerzenie jezdni: ((0,65 x 2 x 200) x 0,08) | m3 | 20.8
|  | razem | m3 | 20.8
10 | KNR 2-01w 0210/03 dopłata 10x | Nakłady uzupełniające do tablic 0201-0209 oraz 0230-0232 za każde dalsze rozpoczęte 0,5km odległości transportu ponad 1km, samochodami samowyładowczymi po drogach utwardzonych kategorii I-II
|  |  | m3 | 20.8
11 | KNR 2-31 0103/04 | Profilowanie i zagęszczanie mechaniczne podłoża pod warstwy konstrukcyjne nawierzchni w gruncie kategorii I-IV
|  | - Poszerzenie: (0,65 x 2 x 200) | m2 | 260
12 | KNR 2-31 0114/07 | Warstwa górna podbudowy z kruszywa łamanego o grubości po zagęszczeniu 8cm (kruszywo granitowe frakcja 0-63mm)
|  | - Poszerzenie: (0,75 x 2 x 200) | m2 | 300
1.5 Nawierzchnia z BA
13 | KNR 2-31 0311/01 | Nawierzchnia z mieszanek mineralno-bitumicznych grysowo-żwirowych z warstwą wiążącą asfaltową o grubości po zagęszczeniu 4cm typ AC16W (mieszanka żwirowo-grysowa 0-16,0 mm)
|  | - Jezdnia: (4,1 x 200) | m2 | 820
14 | KNR 2-31 1004/07 | Skropienie naw. podbudowy asfaltem w ilości 0,3kg/m2
|  |  | m2 | 820
15 | KNR 2-31 0311/05 | Nawierzchnia z mieszanek mineralno-bitumicznych grysowo-żwirowych z warstwą ścieralną asfaltową o grubości po zagęszczeniu 3cm typ AC11S (mieszanka żwirowo-grysowa 0-11,2 mm)
|  | - Jezdnia: (4,0 x 200) | m2 | 800
16 | KNR 2-31 0311/06 | Nawierzchnia z mieszanek mineralno-bitumicznych grysowo-żwirowych z warstwą ścieralną asfaltową - za każdy dalszy 1cm ponad 3cm grubości po zagęszczeniu
|  |  | m2 | 800
2. Przepusty, oraz zjazdy
17 | KNR 2-31 0816/01 | Rozebranie przepustów z rur betonowych o średnicy 40cm
|  | (2 x 10) | m | 20
18 | KNR 2-31 1507/03 | Transport wewnętrzny samochodem o ładowności ponad 5 do 10t materiałów sztukowych o masie od 200 do 1000kg z załadunkiem i wyładunkiem mechanicznym
|  | (20 x 0,30) | t | 6
19 | KNR 2-31 0605/02 | Ławy fundamentowe betonowe przepustów rurowych pod zjazdami z B-7,5
|  | ława pod przepust rurowy (0,8 x 0,2 x (20)) | m3 | 3.2
20 | KNR 2-31 0605/03 | Ścianki czołowe dla rur o średnicy 40cm przepustów rurowych pod zjazdami
|  | (2 x 2) | ścianka | 4
21 | KNR 2-31 0605/06 | Rury betonowe Vipro o średnicy 40cm przepustów rurowych pod zjazdami
|  | ława pod przepust rurowy (2 x 10) | m | 20
22 | KNR 2-01 0320/01 | Zasypywanie wykopów liniowych o ścianach pionowych o szerokości 0,8-1,5m i głębokości do 1,5m w gruncie kategorii I-II (uwzględniono w pozycji piasek na zasypanie)
|  | 20 x 1 x 1,5 | m3 | 30
23 | KNR 2-31 0114/07 | Warstwa górna podbudowy z kruszywa łamanego o grubości po zagęszczeniu 8cm (kruszywo granitowe frakcja 0-63mm)
|  | obsypanie przepustu: (10 x 3) x 2 | m2 | 60
3. Roboty wykończeniowe
24 | KNCK 1 1202/02 | Plantowanie poboczy
|  | (2 x 200) | m2 | 400
25 | KNR 15-01 0116.5/02 | Odmulenie cieków o szerokości dna do 2,00m koparko-odmularkami, grubość warstwy odmulanej 20cm
|  | (200 + 40) | m | 240

## Robocizna
Rodos 7.0.9.2 [7881]
Zestawienie robocizny
Lp | Nazwa | Jm | Ilość
1 | 2 | 3 | 4
1 | Betoniarze gr.III | r-g | 56.44
2 | Betoniarze gr.II | r-g | 89.87
3 | Bituminiarze gr.III | r-g | 5.41
4 | Bituminiarze gr.II | r-g | 45.74
5 | Cieśle gr.II | r-g | 6.72
6 | Operatorzy | r-g | 3.94
7 | Robotnicy gr.II | r-g | 204.24
8 | Robotnicy gr.I | r-g | 149.09
9 | Robotnicy | r-g | 105.75
| Razem | r-g | 667.2

## Materiały
Rodos 7.0.9.2 [7881]
Zestawienie materiałów
Lp | Nazwa | Jm | Ilość
1 | 2 | 3 | 4
1 | Asfalt drogowy D200 | kg | 418.2
2 | Beton asfaltowy AC 11 S | t | 80
3 | Beton asfaltowy AC 16 W | t | 79.87
4 | Beton zwykły z kruszywa naturalnego (B-7,5) | m3 | 3.36
5 | Deski iglaste obrzynane kl.III 25mm | m3 | 0.17
6 | Drewno opałowe | kg | 63.84
7 | Krawędziaki iglaste kl.II | m3 | 0.42
8 | Kruszywo granitowe, kamień łamany sort. uziarn. 0-31,5mm | t | 142.55
9 | Kruszywo granitowe, kamień łamany sort. uziarn. 0-63mm | t | 328.38
10 | Lepik asfaltowy na gorąco | kg | 70.92
11 | Miał do nawierzchni drogowych 0-4mm | t | 17.16
12 | Mieszanka betonowa Rm=2,5MPa (chudy beton) | m3 | 85.26
13 | Olej napędowy do silników luzem | kg | 14.76
14 | piasek zwykły | m3 | 30
15 | Roztwór asfaltowy do gruntowania "Abizol R" | kg | 10.64
16 | Rura betonowa kielichowa WIPRO fi 400mm | m | 20.6
17 | Słupki drewniane d=70mm | m3 | 0.02
18 | Woda | m3 | 36.82
19 | Ścianka czołowa prefabrykay h=880mm, a=760mm, b=1180mm | szt | 4
Razem
Materiały pomocnicze
Razem

## Sprzęt
Rodos 7.0.9.2 [7881]
Zestawienie sprzętu
Lp | Nazwa | Jm | Ilość
1 | 2 | 3 | 4
1 | Ciągnik kołowy 40-50KM (29-37kW) | m-g | 10
2 | Koparka gąsienicowa 0,40m3 | m-g | 30.07
3 | Koparko-odmularka 0,08-0,12m3 | m-g | 16.13
4 | Rozkładarka mas bitumicznych 4m | m-g | 11.58
5 | Równiarka samojezdna 100KM | m-g | 5.27
6 | Samochód dostawczy do 0,9t | m-g | 1.5
7 | Samochód samowyładowczy 5t | m-g | 80.39
8 | Samochód samowyładowczy 10-15t | m-g | 25.92
9 | Samochód skrzyniowy 5-10t | m-g | 2.64
10 | Skrapiarka do bitumu samochodowa 5000dm3 | m-g | 10
11 | Spycharka gąsienicowa 75KM | m-g | 4.29
12 | Walec statyczny samojezdny 10t | m-g | 74.81
13 | Walec statyczny samojezdny 15t | m-g | 11.58
14 | Walec wibracyjny samojezdny 7,5t | m-g | 32.79
15 | Żuraw samochodowy 4t | m-g | 5.24
| Razem | m-g | 322.21