## Przedmiar
Rodos 7.0.9.2 [7881]
Przedmiar robót
Nr poz. | Podstawa | Opis robót | Jm | Ilość
1 | 2 | 3 | 4 | 5
REMONT DROGI SAPIEŻYN -TRZEBIN - długość 200mb (etap III )
0. Wymagania ogólne
1 |  | Opracowanie projektu organizacji ruchu, oraz zabezpieczenia robót na czas ich prowadzenia, wraz z wykonaniem oznakowania, ewentualnych objazdów i dróg tymczasowych
|  |  | szt. | 1
1. ZAKRES DROGOWY
1.1 Roboty przygotowawczen i rozbiórkowe
2 | KNR 2-01 0119/03 | Roboty pomiarowe przy liniowych robotach ziemnych - trasa dróg w terenie równinnym
|  |  | km | 0.2
3 | KNR SEK-06-01 0106/03 | Mechaniczne cięcie szczelin na głębokość 5cm w nawierzchniach z mas mineralno-bitumicznych
|  | zacinka + 2 szt przepusty 3,1 x (2 + 2 + 1) | m | 15.5
4 | KNR 2-01 0129/10 | Czasowe drogi kołowe i place z płyt żelbetowych - rozbieranie płyt pełnych o powierzchni 1 sztuki ponad 3m2 (rozbiórka przykrycia rowu przy posesji nr 17)
|  | 35 x 3 | m2 | 105
5 | KNR 2-01 0129/05 | Czasowe drogi kołowe i place z płyt żelbetowych - układanie płyt pełnych o powierzchni 1 sztuki do 3m2 (odzysk)
|  |  | m2 | 105
1.2 Roboty ziemne
6 | KNR 2-01w 0203/06 | Roboty ziemne w gruncie kategorii III wykonywane koparkami podsiębiernymi o pojemności łyżki 0,40m3 z transportem urobku samochodami samowyładowczymi na odległość do 1km
|  | ścięcie poboczy: (200 x 0,5 x 0,1) x 2 | m3 | 20
|  | razem | m3 | 20
7 | KNR 2-01w 0210/03 dopłata 8x | Nakłady uzupełniające do tablic 0201-0209 oraz 0230-0232 za każde dalsze rozpoczęte 0,5km odległości transportu ponad 1km, samochodami samowyładowczymi po drogach utwardzonych kategorii I-II
|  |  | m3 | 20
1.3 Nawierzchnia w. wyrównawcza i w. ścieralna (5+5)
Średnia grubość BA w 3-ech krawędziach wynosi odpowiednio: 12cm, 7cm, 11cm.Pomniejszając o grubość warstwy ścieralnej 5cm --- średnia grubość wyrównania wynosi 5[cm]
8 | KNR 2-31 1004/07 | Skropienie nawierzchni asfaltem w ilości 0,5kg/m2
|  | (200 x 3,1) | m2 | 620
9 | KNR 2-31 0311/01 dopłata 1,25x | Nawierzchnia z mieszanek mineralno-bitumicznych grysowo-żwirowych z warstwą wiążącą asfaltową o grubości po zagęszczeniu 4cm (AC 16W)
|  | jezdnia zasadnicza: 3,0 x 200 | m2 | 600
|  | przepusty sklinowanie na przekopie: (0,9 x 3,1) x 2 | m2 | 5.6
|  | razem | m2 | 605.6
10 | KNR 2-31 0311/05 | Nawierzchnia z mieszanek mineralno-bitumicznych grysowo-żwirowych z warstwą ścieralną asfaltową o grubości po zagęszczeniu 3cm (AC 11S)
|  |  | m2 | 600
11 | KNR 2-31 0311/06 dopłata 2x | Nawierzchnia z mieszanek mineralno-bitumicznych grysowo-żwirowych z warstwą ścieralną asfaltową - za każdy dalszy 1cm ponad 3cm grubości po zagęszczeniu
|  |  | m2 | 600
1.4 Przepusty 2szt. ( likwidacja + przebudowa )
12 | KNR 2-01 0202/02 | Roboty ziemne w gruncie kategorii III wykonywane koparkami przedsiębiernymi o pojemności łyżki 0,40m3 z transportem urobku samochodami samowyładowczymi do 5t na odległość do 1km
|  | odcinek 5m do likwidacji i 7m do przebudowy: (5 + 7) x (0,9 x 1,4) | m3 | 15.1
13 | KNR 2-01 0214/02.2 dopłata 8x | Nakłady uzupełniające do tablic 0201-0213 za każde dalsze rozpoczęte 0,5km odległości transportu gruntu kategorii III-IV samochodami samowyładowczymi 5-10t na odległość ponad 1km po terenie lub drogach gruntowych
|  |  | m3 | 15.1
14 | KNR 2-18 0501/02 | Podłoża pod kanały z materiałów sypkich o grubości 15cm
|  | odcinek 7m: (7 x 0,9) | m2 | 6.3
15 | KNR 2-31 0605/03 | Ścianki czołowe dla rur o średnicy 40cm przepustów rurowych pod zjazdami (ścianka prefabrykat wg schematu h=880mm, a/b=760/1180mm )
|  |  | ścianka | 2
16 | KNR-W 2-18 0408/06 | Kanały z rur korugowanych PP SN8 o średnicy zewnętrznej 400mm łączone na wcisk
|  |  | m | 7
17 | KNR 2-01 0320/01 | Zasypywanie wykopów liniowych o ścianach pionowych o szerokości 0,8-1,5m i głębokości do 1,5m w gruncie kategorii I-II (uwzględniono w pozycji piasek na zasypanie)
|  | roboty ziemne: 15,1 | m3 | 15.1
|  | pomniejszenie o rurę fi400 - 7m: - (7 x 0,126) | m3 | -0.9
|  | pomniejszenie o podbudowę: - (0,9 x 4,1) x (0,10 + 0,15 + 0,10) x 2 | m3 | -2.6
|  | razem | m3 | 11.6
18 | KNR 2-31 0109/03 | Podbudowy betonowe bez dylatacji o grubości warstwy po zagęszczeniu 12cm ( stabilizacja Rm=5MPa)
|  | powierzchnia przekopu: (0,9 x (7 + 5)) | m2 | 10.8
|  | razem | m2 | 10.8
19 | KNR 2-31 0109/04 potrącenie 2x | Podbudowy betonowe bez dylatacji - za każdy dalszy 1cm ponad 12cm
|  |  | m2 | -10.8
20 | KNR 2-31 0114/05 | Warstwa dolna podbudowy z kruszywa łamanego o grubości po zagęszczeniu 15cm ( kruszywo granitowe 0-63 )
|  |  | m2 | 10.8
21 | KNR 2-31 0114/07 | Warstwa górna podbudowy z kruszywa łamanego o grubości po zagęszczeniu 8cm ( kruszywo granitowe 0-31,5mm)
|  |  | m2 | 10.8
22 | KNR 2-31 0114/08 dopłata 2x | Warstwa górna podbudowy z kruszywa łamanego o grubości po zagęszczeniu 8cm - za każdy dalszy 1cm
|  |  | m2 | 10.8
2. ROBOTY WYKOŃCZENIOWE
23 | KNR 2-31 0114/07 | Warstwa górna podbudowy z kruszywa łamanego o grubości po zagęszczeniu 8cm (kruszywo granitowe frakcja 0-31,5mm) - obsypka poboczy
|  | obsypanie poboczy: 200 x 0,4 x 2 | m2 | 160
24 | KNR 15-01 0116.5/02 dopłata 2x | Odmulenie cieków o szerokości dna do 2,00m koparko-odmularkami, grubość warstwy odmulanej 20cm
|  | (200 x 2) | m | 400

## Robocizna
Rodos 7.0.9.2 [7881]
Zestawienie robocizny
Lp | Nazwa | Jm | Ilość
1 | 2 | 3 | 4
1 | Betoniarze gr.III | r-g | 1.01
2 | Betoniarze gr.II | r-g | 20.44
3 | Bituminiarze gr.III | r-g | 4.97
4 | Bituminiarze gr.II | r-g | 42.08
5 | Brukarze gr.II | r-g | 14.76
6 | Cieśle gr.II | r-g | 0.09
7 | Operatorzy | r-g | 2.98
8 | Robotnicy gr.II | r-g | 11.47
9 | Robotnicy gr.I | r-g | 69.81
10 | Robotnicy | r-g | 10.85
| Razem | r-g | 178.46

## Materiały
Rodos 7.0.9.2 [7881]
Zestawienie materiałów
Lp | Nazwa | Jm | Ilość
1 | 2 | 3 | 4
1 | Asfalt drogowy D200 | kg | 316.2
2 | Krawędziaki iglaste kl.II | m3 | 0.01
3 | Kruszywo granitowe, kamień łamany sort. uziarn. 0-31,5mm | t | 29.44
4 | Kruszywo mineralne łamane, uziarnienie 0-63 mm | t | 3.44
5 | Miał do nawierzchni drogowych 0-4mm | t | 2.29
6 | Miał kamienny | t | 0.15
7 | Mieszanka betonowa Rm = 5,0 MPa (chudy beton) | m3 | 1.54
8 | Mieszanka mineralno-asfaltowa do warstw wiążących - AC 16 W | t | 73.73
9 | Mieszanka mineralno-asfaltowa do warstw ścieralnych - AC 11 S | t | 75
10 | Olej napędowy do silników luzem | kg | 11.16
11 | piasek zwykły | m3 | 13.16
12 | Rury z PP korugowane kanalizacji zewnętrznej kielichowe z uszczelką klasy N lub S 400mm | m | 7.14
13 | Słupki drewniane d=70mm | m3 | 0.02
14 | Woda | m3 | 1.98
15 | Ścianka czołowa prefabrykay h=880mm, a=760mm, b=1180mm | m3 | 0.74
Razem
Materiały pomocnicze
Razem

## Sprzęt
Rodos 7.0.9.2 [7881]
Zestawienie sprzętu
Lp | Nazwa | Jm | Ilość
1 | 2 | 3 | 4
1 | Ciągnik kołowy 40-50KM (29-37kW) | m-g | 7.56
2 | Koparka gąsienicowa 0,40m3 | m-g | 2.38
3 | Koparko-odmularka 0,08-0,12m3 | m-g | 53.76
4 | Piła spalinowa do cięcia szczelin 11kW wraz z tarczą | m-g | 1.02
5 | Rozkładarka mas bitumicznych 4m | m-g | 10.79
6 | Równiarka samojezdna 74kW (100KM) | m-g | 0.06
7 | Równiarka samojezdna 100KM | m-g | 0.4
8 | Samochód dostawczy do 0,9t | m-g | 1.65
9 | Samochód samowyładowczy 5t | m-g | 6.77
10 | Samochód samowyładowczy 5-10t | m-g | 2.1
11 | Samochód samowyładowczy 10-15t | m-g | 1.04
12 | Samochód skrzyniowy do 5,0 t (1) | m-g | 0.4
13 | Skrapiarka do bitumu samochodowa 5000dm3 | m-g | 7.56
14 | Walec statyczny samojezdny 10t | m-g | 15.62
15 | Walec statyczny samojezdny 15t | m-g | 10.79
16 | Walec wibracyjny samojezdny 7,5t | m-g | 0.5
17 | Żuraw samochodowy 6t | m-g | 10.08
| Razem | m-g | 132.48