## Przedmiar
Rodos 7.0.9.2 [7881]
Przedmiar robót
Nr poz. | Podstawa | Opis robót | Jm | Ilość
1 | 2 | 3 | 4 | 5
Przebudowa drogi gminnej nr 628528P w miejscowości Trzebowa (działka nr 169).
1. Zakres drogowy
1.1 Roboty przygotowawcze i rozbiórkowe
1 | KNR 2-01 0119/03 | Roboty pomiarowe przy liniowych robotach ziemnych - trasa dróg w terenie równinnym
|  |  | km | 0.386
2 | KNR AT-03 0101/01 | Roboty remontowe - cięcie piłą nawierzchni bitumicznych na głębokość do 5cm
|  | 2 x 4 | m | 8
1.2 Roboty ziemne
3 | KNR 2-01w 0203/06 | Roboty ziemne w gruncie kategorii III wykonywane koparkami podsiębiernymi o pojemności łyżki 0,40m3 z transportem urobku samochodami samowyładowczymi na odległość do 1km (w pozycji nalezy uwzględnić podwójne zbieranie urobku: odzysk kruszywa + właściwe korytowanie gruntu)
objętość robót ziemnych
|  | - zakres konstrukcji jezdni: ((4,2 x 386) x (0,41)) | m3 | 664.7
|  | - zakres różnicy pomiędzy terenem a niweletą: - ((4,2 x 386) x (0,07)) | m3 | -113.5
|  | razem | m3 | 551.2
4 | KNR 2-01w 0210/03 dopłata 10x | Nakłady uzupełniające do tablic 0201-0209 oraz 0230-0232 za każde dalsze rozpoczęte 0,5km odległości transportu ponad 1km, samochodami samowyładowczymi po drogach utwardzonych kategorii I-II
|  |  | m3 | 551.2
1.3 Podbudowa
5 | KNR 2-31 0103/04 | Profilowanie i zagęszczanie mechaniczne podłoża pod warstwy konstrukcyjne nawierzchni w gruncie kategorii I-IV
|  | - Jezdnia: (4,2 x 386) | m2 | 1621.2
6 | KNR 2-31 0109/03 | Podbudowy betonowe bez dylatacji o grubości warstwy po zagęszczeniu 12cm (mieszanka betonowa o Rm=2,5MPa)
|  | - Jezdnia: (4,2 x 386) | m2 | 1621.2
7 | KNR 2-31 0109/04 potrącenie 2x | Podbudowy betonowe bez dylatacji - za każdy dalszy 1cm
|  | - Jezdnia: (4,2 x 386) | m2 | 1621.2
8 | KNR 2-31 0114/05 | Warstwa dolna podbudowy z kruszywa łamanego o grubości po zagęszczeniu 15cm (kruszywo granitowe frakcja 0-63mm)
|  | - Jezdnia: (4,2 x 386) | m2 | 1621.2
9 | KNR 2-31 0114/07 | Warstwa górna podbudowy z kruszywa łamanego o grubości po zagęszczeniu 8cm (kruszywo granitowe frakcja 0-31,5mm)
|  | - Jezdnia: (4,2 x 386) | m2 | 1621.2
1.4 Pobocza
10 | KNR 2-01w 0203/06 | Roboty ziemne w gruncie kategorii III wykonywane koparkami podsiębiernymi o pojemności łyżki 0,40m3 z transportem urobku samochodami samowyładowczymi na odległość do 1km
objętość robót ziemnych
|  | - poszerzenie jezdni: ((0,65 x 2 x 386) x 0,08) | m3 | 40.1
|  | razem | m3 | 40.1
11 | KNR 2-01w 0210/03 dopłata 10x | Nakłady uzupełniające do tablic 0201-0209 oraz 0230-0232 za każde dalsze rozpoczęte 0,5km odległości transportu ponad 1km, samochodami samowyładowczymi po drogach utwardzonych kategorii I-II
|  |  | m3 | 40.1
12 | KNR 2-31 0103/04 | Profilowanie i zagęszczanie mechaniczne podłoża pod warstwy konstrukcyjne nawierzchni w gruncie kategorii I-IV
|  |  | m2 | 40.1
13 | KNR 2-31 0114/07 | Warstwa górna podbudowy z kruszywa łamanego o grubości po zagęszczeniu 8cm (kruszywo granitowe frakcja 0-63mm)
|  | - Poszerzenie: (0,75 x 2 x 386) | m2 | 579
1.5 Nawierzchnia z BA
14 | KNR 2-31 0311/01 | Nawierzchnia z mieszanek mineralno-bitumicznych grysowo-żwirowych z warstwą wiążącą asfaltową o grubości po zagęszczeniu 4cm typ AC16W (mieszanka żwirowo-grysowa 0-16,0 mm)
|  | - Jezdnia: (4,1 x 386) | m2 | 1582.6
15 | KNR 2-31 1004/07 | Skropienie naw. podbudowy asfaltem w ilości 0,3kg/m2
|  | - Jezdnia: (4,1 x 386) | m2 | 1582.6
16 | KNR 2-31 0311/05 | Nawierzchnia z mieszanek mineralno-bitumicznych grysowo-żwirowych z warstwą ścieralną asfaltową o grubości po zagęszczeniu 3cm typ AC11S (mieszanka żwirowo-grysowa 0-11,2 mm)
|  | - Jezdnia: (4,0 x 386) | m2 | 1544
17 | KNR 2-31 0311/06 | Nawierzchnia z mieszanek mineralno-bitumicznych grysowo-żwirowych z warstwą ścieralną asfaltową - za każdy dalszy 1cm ponad 3cm grubości po zagęszczeniu
|  | - Jezdnia: (4,0 x 386) | m2 | 1544
2. Roboty wykończeniowe
18 | KNCK 1 1202/02 | Plantowanie poboczy
|  | (2 x 386 x 1,0) | m2 | 772
3. Przebudowa teletechniczna
19 | KNR 5-01 0106/01 | Budowa kanalizacji kablowej z rur kablowych PCW w gruncie kategorii III, 1-warstwowej, 1-rura w warstwie (rura osłonowa Arot dwudzielna 120PS na przewodzie)
|  |  | m | 30

## Robocizna
Rodos 7.0.9.2 [7881]
Zestawienie robocizny
Lp | Nazwa | Jm | Ilość | Cena | Wartość
1 | 2 | 3 | 4 | 5 | 6
1 | Betoniarze gr.III | r-g | 108.95 | 14 | 1525.22
2 | Bituminiarze gr.III | r-g | 10.44 | 14 | 146.23
3 | Bituminiarze gr.II | r-g | 88.27 | 14 | 1235.85
4 | Cieśle gr.II | r-g | 12.97 | 14 | 181.57
5 | Monterzy gr.III | r-g | 0.6 | 14 | 8.4
6 | Monterzy gr.II | r-g | 24.3 | 14 | 340.16
7 | Operatorzy | r-g | 7.6 | 14 | 106.35
8 | Robotnicy gr.II | r-g | 245.39 | 14 | 3435.27
9 | Robotnicy gr.I | r-g | 154.06 | 14 | 2156.86
10 | Robotnicy | r-g | 168.59 | 14 | 2360.31
| Razem | r-g | 821.17 |  | 11496.22

## Materiały
Rodos 7.0.9.2 [7881]
Zestawienie materiałów
Lp | Nazwa | Jm | Ilość | Cena | Wartość
1 | 2 | 3 | 4 | 5 | 6
1 | Asfalt drogowy D200 | kg | 807.13 | 1.63 | 1315.62
2 | Beton asfaltowy AC 11 S | t | 154.4 | 235 | 36284
3 | Beton asfaltowy AC 16 W | t | 154.15 | 230.4 | 35515.06
4 | Krawędziaki iglaste kl.II | m3 | 0.81 | 745 | 603.9
5 | Kruszywo granitowe, kamień łamany sort. uziarn. 0-31,5mm | t | 275.12 | 58.68 | 16143.9
6 | Kruszywo granitowe, kamień łamany sort. uziarn. 0-63mm | t | 614.13 | 58.17 | 35723.49
7 | Miał do nawierzchni drogowych 0-4mm | t | 31.46 | 17 | 534.86
8 | Mieszanka betonowa Rm=2,5MPa (chudy beton) | m3 | 164.55 | 129.24 | 21266.68
9 | Olej napędowy do silników luzem | kg | 28.49 | 4.03 | 114.8
10 | Rury kablowe dwudzielne Arot 120-PS | m | 30.6 | 10.8 | 330.48
11 | Słupki drewniane d=70mm | m3 | 0.04 | 131 | 5.26
12 | Woda | m3 | 66.44 | 4.27 | 283.7
| Razem |  |  |  | 148121.75
| Materiały pomocnicze |  |  |  | 379.93
| Razem |  |  |  | 148501.68

## Sprzęt
Rodos 7.0.9.2 [7881]
Zestawienie sprzętu
Lp | Nazwa | Jm | Ilość | Cena | Wartość
1 | 2 | 3 | 4 | 5 | 6
1 | Ciągnik kołowy 40-50KM (29-37kW) | m-g | 19.31 | 45.48 | 878.12
2 | Koparka gąsienicowa 0,40m3 | m-g | 44.58 | 69 | 3076.29
3 | Piła spalinowa do cięcia nawierzchni z mas bitumicznych (z tarczą) | m-g | 0.7 | 40 | 27.84
4 | Rozkładarka mas bitumicznych 4m | m-g | 22.34 | 155 | 3462.96
5 | Równiarka samojezdna 100KM | m-g | 9.88 | 80 | 790.22
6 | Samochód dostawczy do 0,9t | m-g | 3.21 | 40 | 128.28
7 | Samochód samowyładowczy 5t | m-g | 120.01 | 60 | 7200.79
8 | Samochód samowyładowczy 10-15t | m-g | 38.44 | 75 | 2882.59
9 | Samochód skrzyniowy 5t | m-g | 0.21 | 40 | 8.52
10 | Samochód skrzyniowy 5-10t | m-g | 0.41 | 61.3 | 24.83
11 | Skrapiarka do bitumu samochodowa 5000dm3 | m-g | 19.31 | 71 | 1370.85
12 | Spycharka gąsienicowa 75KM | m-g | 6.48 | 64 | 414.66
13 | Ubijak spalinowy 50kg | m-g | 2.78 | 7 | 19.43
14 | Walec statyczny samojezdny 10t | m-g | 141.4 | 50.6 | 7155.21
15 | Walec statyczny samojezdny 15t | m-g | 22.34 | 60 | 1340.5
16 | Walec wibracyjny samojezdny 7,5t | m-g | 61.29 | 58 | 3554.92
| Razem | m-g | 512.69 |  | 32336.01