## Wierzbno
| Obraz | Produkt | Opis
L04 |  | Umywalka kolanowa do sal lekcyjnych | Umywalka włączana kolanem. Zlew i ścianka wykonane ze stali nierdzewnej AISI 304, obudowa ze steli nierdzewnej AISI 201. Głębokość zlewu 11,3 cm. Wymiary 40,00x33,00 [cm], wysokość 57,00 [cm]. Kolor inox. W zestawie bateria sztorcowa, dozownik mydła o pojemności 360ml, elementy do montażu, przyłącze wody 1/2.
L02,LO4,LO6 |  | Syfon do umywalki | Syfon podumywalkowy, butelkowy, chrom połysk, przepustowość wyjściowa 0,7 l/s, wysokość zasyfonowania 75 mm, śr. odpływu 40 mm, zgodność z EN 274-3
L04 |  | Stelaż do umywalki (opcjonalnie) | Stelaż podtynkowy do umywalki, z baterią stojącą, wys. 1120 mm, szer. 500 mm, rama malowana proszkowo, rozstaw otowrów montażowych do umywalki 50-380 mm, trawers do przyłączy wody i mocowanie z kolanem odpływowym z możliwością regulacji wysokości i głębokości, gwarancja 10-letnia
L01 |  | Miska WC | Miska ustępowa prostokątna, 530x350 mm, wisząca, lejowa, całkowicie bezkołnierzowa Rimfree, możliwość spłukiwania 2/4 l, waga 18,5 kg, kolor biel alpejska, zgodność z normą EN 997:2012, gwarancja 10 lat
L01 |  | Deska sedesowa | Deska sedesowa, antybakteryjna z Duroplastu, prostokątna, zawiasy metalowe instalowane od góry, zgodność z normą EN 997:2012
L01 |  | Stelaż podtynkowy do wc | Stelaż podtynkowy do wc1120x500 mm, gł.120 mm, do montażu w ścianie pełnej lub z płyty G-K, przystosowany do spłukiwania 2/4 l wody, uruchamiany z przodu, rama malowana proszkowo, nogi ocynkowane, regulowane od 0 do 200mm, kolano odpływowe z PE-HD śr.90/90 mm, zgodność z normą EN 33:2011, gwarancja 10 lat na wszystkie elementy
L01 |  | Wsporniki dystansowe do ściany | Wsporniki dystnsowe do ściany, do montażu pojedynczego z nasadzanym trawersem, do montażu przed ścianami pełnymi
L01 |  | Przycisk uruchamiajacy | Przycisk spłukujący, dwudzielny, wym. 246x 164 mm, przyciski kwadratowe, kolor biały, tworzywo sztuczne, siła nacisku <20 N
L06 |  | Umywalka dla niepełnosprawnych | Umywalka dla osób niepełnosprawnych 550x550 mm, z otworem, z przelewem, do kompletowania z syfonem podtynkowym, do montażu na ścianie, rozstaw otworów do mocowania 280 mm, waga 15 kg, kolor biel alpejska, zgodność z PN-EN 14688:2009, Gwarancja 10-letnia
L06 |  | bateria umywalkowa | Bateria umywalkowa z czujnikiem podczerwieni do wody zimnej lub zmieszanej. Wymiary 53x154 [mm], wysokość 123 [mm]. Wyposażona w 6V baterię litową typu CR-P2, o żywotności ok. 7 lat. Korpus wykonany z polimeru kompozytowego, wykończenie chromowane. Ogranicznik przepływu 5,7l/min. Zestaw zawiera giętki wąż przyłączeniowy, sitko do zanieczyszczeń, baterię zasilającą zewnętrzną, wielostopniowy wskaźnik stanu beterii. Dodatkowe funkcje obsługiwne przez baterię 7 programów wstępnych, automatyczne spłukiwanie, tezynfekcję termiczną, tryb czyszczenia. Bateria posiada I klasę głośności według normy DIN 4109, klasę bezpieczeństwa IP 59
L06 |  | Stelaż podtynkowy do umywalki dla niepełnosprawnych | Stelaż podtynkowy do umywalki szpitalnej do baterii stojącej, przystosowane do osób niepełnosprawnych, wys. 1120 mm, szer. 500 mm, do zabudowy lekkiej, profil malowany proszkowo - 40x40 mm, nogi ocynkowane z regulacją 0-200mm, wporniki pod nogi montażowe z funkcją samohamowania, rozstaw otworów montażowych umywalki 50-380 mm, regulacja wysokości i głębokości płyty montażowej, skrzynka do montażu w ścianie z króćcem przyłączeniowym z PP ø 50 mm , zawiera syfon podtynkowy z efektem samoczyszczenia, 2 kolanka przyłączeniowe Rp 1/2" / R 1/2", typu MF, 2 pręty gwintowane M10, 2 tuleje izolujące, do kompletowania z zestawem wykończeniowym do umywalki z zestawem odpływowym ściennym, gwarancja 10 lat
L06 |  | Zestaw wykończeniowy do syfonu podtynkowego | Zestaw wykończeniowy do syfonu podtynkowego , do umywalki dla osób niepełnosprawnych, wykończenie w kolorze chrom połysk, wym 117-200 mm, kolano odpływowe śr. 32 mm
L07 |  | Stelaż podtynkowy do wc dla niepełnosprawnych | Stelaż podtynkowy do wc, wys.1120 mm, szer. max.425 mm, gł. 170 mm, do montażu w ściance G-K lub do ściany pełnej, rama malowana proszkowo , profil 40x40mm, możliwość regulacji miski wc na wys. 41-46 cm; spłukiwanie dwudzielne 3/6 lub 2/4 l, mocowanie kolana odpływowego bez narzędzi z możliwością regulacji głębokości w 6 pozycjach - zakres regulacji 45 mm, z wytłumieniem dźwięku, nogi ocynkowane z regulacją 0-200mm, spłuczka podtynkowa z izolacją przeciwroszeniową, zakres ciśnienia przepływu 0,1-10 bar, przyłącze wody z tyłu lub na górze na środku- R 1/2", typu MF, ze zintegrowanym zaworem kątowym i pokrętłem , kolano odpływowe do toalety, PE-HD, ø 90 mm ,złączka przejściowa PE-HD, ø 90/110 mm, przeznaczony do misek wc o dł. 70 cm, gwarancja 10 lat, zgodność z EN 33:2011
L07 |  | Przycisk spłukujący do wc | Przycisk spłukujący do stelaża podtynkowego do wc, dwudzielny, poziomy, przyciski okrągłe, uruchmiane z przodu, wym. 246x164 mm, gr. 15 mm, wykonany z tworzywa sztucznego, kolor biały, popychacze do przycisków izolowane akustycznie, siła nacisku < 20N
L07 |  | Miska ustępowa dla niepełnosprawnych | Miska ustępowa dla osób niepełnosprawnych, całkowicie bez wewnętrznego kołnierza, wisząca, lejowa, dł 700 mm, szer. 350 mm, do montażu na wys. 460 mm od posadzki, przystosowana do spłukiwania 2/4 l, waga 23 kg, kolor biel alpejska, Gwarancja 10-letnia
L07 |  | Deska sedesowa z pokrywą | Deska sedesowa z Duroplastu dla osób niepełnosprawnych, antybakteryjna, specjalnie wzmocnione zawiasy metalowe
L09 |  | Poręcz dla niepełnosprawnych | Poręcz ścienna łukowa, uchylna, przy wc, dł 700 mm, Średnica: 32 mm. Stal nierdzewna, powierzchnia gładka, wypolerowana. Mocowana na płytce 100 x 245 x 13,5 mm w kolorze antracytowym RAL7043 z otworami dla 6 śrub montażowych. Element zasłaniający śruby montażowe w kolorze chrom. Dopuszczalne maksymalne obciążenie: 150 kg.
|  | Poręcz dla niepełnosprawnych przy umywalce | Poręcz ścienna łukowa, uchylna, przy umywalce, dł 600 mm, Średnica: 32 mm. Stal nierdzewna, powierzchnia gładka, wypolerowana. Mocowana na płytce 100 x 245 x 13,5 mm w kolorze antracytowym RAL7043 z otworami dla 6 śrub montażowych. Element zasłaniający śruby montażowe w kolorze chrom. Dopuszczalne maksymalne obciążenie: 150 kg.
|  | Przegroda międzypisuarowa | Przegroda międzypisuarowa, cermiczna, ukryte mocowanie, wym, 70x40x10 cm, , kolor - biel alpejska, waga do 9 kg , gwarancja 10-letnia
L05 |  | Zestaw pisuarowy | Zestaw pisuarowy z automatycznym, radarowym zaworem spustowym do pisuaru zasilany z sieci 230V zamontowany za pisuarem, w komplecie z syfonem pisuarowym, poziomym nr 152.951.11.1 przystosowany do spłukiwania 1 l wody, z zintegrowanym zasilaczem transformatorowym, do montażu na stelażach KOŁO Technic GT oraz Geberit
L05 |  | Stelaż do pisuaru | Stelaż podtynkowy do pisuaru, rama samonośna malowana proszkowo, szer. 50 cm, wys 112 cm, rama samonośna malowana proszkowo, wsporniki pod nogi montażowe ocynkowane z regulowanym położeniem 0-20 cm z funkcją samohamowania, przyłącze wody R 1/2" z regulacją położenia w poziomie i pionie, kolano odpływowe z PE-HD, ø 63 / 50 mm z regulacją wysokości, uszczelka 57/50 mm, 2 pręty gwintowane M8 , gwarancja 10 lat
L12 |  | Miska ustępowa dla dzieci przedszkolnych | Miska wisząca dla dzieci, lejowa o wymiarach 330x535 mm, szerokość ceramiki przylegająca do ściany nie więcej niż 250 mm, przystosowana do montażu na szpilkach wys. 320 mm, górna krawędź miski na wys nie wyższej niż 350 mm, rozstaw otworów pod mocowanie do stelaża podtynkowego 180 mm, waga 13 kg, Wg. DIN 1385-6 oraz DIN-EN 38, gwarancja 10-letnia
L12 |  | Deska sedesowa do miski ustępowej dla dzieci | Deska sedesowa antybakteryjna, twarda z tworzywa Duroplast, kolor biały, zawiasy tworzywowe, do kompletowania z miska ustępową dla dzieci
L12 |  | Stelaż podtynkowy do wc | Stelaż podtynkowy do wc1120x500 mm, gł.120 mm, do montażu w ścianie pełnej lub z płyty G-K, przystosowany do spłukiwania 2/4 l wody, uruchamiany z przodu, rama malowana proszkowo, nogi ocynkowane, regulowane od 0 do 200mm, kolano odpływowe z PE-HD śr.90/90 mm, zgodność z normą EN 33:2011, gwarancja 10 lat na wszystkie elementy
L11 |  | Kabina prysznicowa
L02 |  | Umywalka montowana do ściany | Umywalka ceramiczna 650x400 mm, wys. nie więcej niż 185 mm, prostokątna, z otworem, z przelewem, otwory do mocowania do ściany rozstawione na 280mm, waga nie wiecej niż 12 kg, kolor biel alpejska, zgodność z normą zharmonizowaną EN 14688:2006, gwarancja 10 lat
L02 |  | bateria umywalkowa | Bateria umywalkowa z czujnikiem podczerwieni do wody zimnej lub zmieszanej. Wymiary 53x154 [mm], wysokość 123 [mm]. Wyposażona w 6V baterię litową typu CR-P2, o żywotności ok. 7 lat. Korpus wykonany z polimeru kompozytowego, wykończenie chromowane. Ogranicznik przepływu 5,7l/min. Zestaw zawiera giętki wąż przyłączeniowy, sitko do zanieczyszczeń, baterię zasilającą zewnętrzną, wielostopniowy wskaźnik stanu beterii. Dodatkowe funkcje obsługiwne przez baterię 7 programów wstępnych, automatyczne spłukiwanie, tezynfekcję termiczną, tryb czyszczenia. Bateria posiada I klasę głośności według normy DIN 4109, klasę bezpieczeństwa IP 59
L17 |  | Stacja wody pitnej | Wewnętrzna stacja wody pitnej, montaż ścienny, zestaw składający się z jednego źródełka oraz ściennego dystrybutora wody pitnej. Konstrukcja nośna wykonana ze stali nierdzewnej gr. 0,95 [mm] o satynowym wykończeniu antybakteryjnym, miska źródełka wykonana jako jednoczęściowy element. Zestaw spełnia wymagania dostępu dla osób niepełnosprawnych (ADA), posiada atest PZH oraz bezołowiową konstrukcję potwierdzoną certyfikatem zgodności z normą NSF/ANSI 61 i wypełnia przepisy dotyczące urządzeń nie zawierających ołowiu. Wymiary 47,00c47,00 [cm], wysokość 90,10 [cm]. Obowiązkowe wyposażenie w potrzebne filtry.