## Arkusz1
PRZEDMIAR ROBÓT
Lp. | Opis robót | j.m. | Poszcz | Razem
OPRACOWANIE DOKUMENTACJI TECHNICZNEJ
1. | Projekt wraz z uzgodnieniami | kpl
| 1 | kpl | 1.000
|  |  | RAZEM | 1.000
MODERNIZACJA INSTALACJI C.O.
1. | Odwodnienia instalacji centralnego ogrzewania wraz z napełnieniem instalacji wodą | r-g
| 4 | r-g | 4.000
|  |  | RAZEM | 4.000
2. | Demontaż zaworu przelotowego podpionowego o średnicy 20mm | szt
| 4 | szt | 4.000
|  |  | RAZEM | 4.000
3. | Demontaż zaworu przelotowego podpionowego o średnicy 25-32mm | szt
| 36 | szt | 36.000
|  |  | RAZEM | 36.000
4 . | Zawory podpionowe o średnicy nominalnej 20mm | szt
| 4 | szt | 4.000
|  |  | RAZEM | 4.000
5 . | Zawory podpionowe o średnicy nominalnej 25-32mm | szt
| 36 | szt | 36.000
|  |  | RAZEM | 36.000
6. | Demontaż zaworu o połączeniu gwintowanym, grzejnikowego d=15-20mm | szt
| 189 | szt | 189.000
|  |  | RAZEM | 189.000
7. | Demontaż zaworu o połączeniu gwintowanym, grzejnikowego d=25mm | szt
| 3 | szt | 3.000
|  |  | RAZEM | 3.000
8. | Demontaż rurociągu stalowego - piony grzewcze - zasilania oraz powrotu | szt
| 6 | szt | 6.000
|  |  | RAZEM | 6.000
9. | Wstawienie odgałęzienia z rur stalowych średnicy 25-32mm | szt
| 6 | szt | 6.000
|  |  | RAZEM | 6.000
10. | Spawanie ręczne gazowe bez radiologicznego badania spoin, rurociągów ze stali węglowych i niskostopowych o średnicy do 42,4mm i grubości ścianki do 4,5mm | złącze
| 12 | złącze | 12.000
|  |  | RAZEM | 12.000
11. | Demontaż rurociągu stalowego czarnego średnicy 10-15mm łączonego przez spawanie | m
| 65 | m | 65.000
|  |  | RAZEM | 65.000
12. | Przecinanie rur stalowych o średnicy 15mm | szt
| 40 | szt | 40.000
|  |  | RAZEM | 40.000
13. | Gwintowanie rur stalowych o średnicy 15mm | szt
| 40 | szt | 40.000
|  |  | RAZEM | 40.000
14. | Zawory przelotowe i zwrotne o połączeniach gwintowanych o średnicy nominalnej 10-15mm | szt
| 40 | szt | 40.000
|  |  | RAZEM | 40.000
15. | Zawory odpowietrzające automatyczne o średnicy nominalnej 15mm | szt
| 40 | szt | 40.000
|  |  | RAZEM | 40.000
16. | Zawory grzejnikowe o średnicy nominalnej 10mm | szt
| 37 | szt | 37.000
|  |  | RAZEM | 37.000
17. | Zawory grzejnikowe o średnicy nominalnej 15mm | szt
| 125 | szt | 125.000
|  |  | RAZEM | 125.000
18. | Zawory grzejnikowe o średnicy nominalnej 20mm | szt
| 27 | szt | 27.000
|  |  | RAZEM | 27.000
19. | Zawory grzejnikowe o średnicy nominalnej 25mm | szt
| 3 | szt | 3.000
|  |  | RAZEM | 3.000
20. | Demontaż naczynia w nowej szole | szt
| 1 | szt | 1.000
|  |  | RAZEM | 1.000
21. | Nawodnienie rurociągów sieci cieplnych o średnicy nominalnej 25-32mm | r-g
| 6 | r-g | 6.000
|  |  | RAZEM | 6.000
22. | Próba instalacji c.o. na gorąco z dokonaniem regulacji | urządz
| 232 | urządz | 232.000
|  |  | RAZEM | 232.000
23. | Próby ciśnieniowe szczelności instalacji wewnętrznych w bud. mieszkalnych | urządz
| 232 | urządz | 232.000
|  |  | RAZEM | 232.000
24. | Odpowietrzenia rurociągów sieci cieplnych o średnicy nominalnej 15-20mm dla ciśnień do 1,6MPa | kpl
| 40 | kpl | 40.000
|  |  | RAZEM | 40.000
MODERNIZACJA KOTŁOWNI
1. | Demontaż naczynia wzbiorczego otwartego | szt
| 1 | szt | 1.000
|  |  | RAZEM | 1.000
2. | Demontaż rozdzielacza z rur stalowych o średnicy do 100mm do pomp i kotłów | m
| 2 | m | 2.000
|  |  | RAZEM | 2.000
3. | Odłączenie pomp olejowych i licznika cieplnego | kpl
| 2 | kpl | 2.000
|  |  | RAZEM | 2.000
4. | Demontaż zaworów przelotowych | szt
| 4 | szt | 4.000
|  |  | RAZEM | 4.000
5. | Demontaż urządzenia przelewowego | kpl
| 1 | kpl | 1.000
|  |  | RAZEM | 1.000
6. | Odwodnienia rurociągów sieci cieplnych, dla ciśnień 1,6MPa o średnicy nominalnej 40mm | m
| 65 | m | 65.000
|  |  | RAZEM | 65.000
7. | Rurociągi instalacji c.o o połączeniach spawanych, na ścianach - z rur stalowych o średnicy nominalnej 10-15mm | m
| 14 | m | 14.000
|  |  | RAZEM | 14.000
8. | Rurociągi instalacji c.o o połączeniach spawanych, na ścianach - z rur stalowych o średnicy nominalnej 25-32mm | m
| 15 | m | 15.000
|  |  | RAZEM | 15.000
9. | Rurociągi instalacji c.o o połączeniach spawanych, na ścianach - z rur stalowych o średnicy nominalnej 40-50mm | m
| 6 | m | 6.000
|  |  | RAZEM | 6.000
10. | Rurociągi instalacji c.o. z rur stalowych o średnicy nominalnej 65mm, o połączeniach spawanych, na ścianach | m
| 6 | m | 6.000
|  |  | RAZEM | 6.000
11. | Rurociągi instalacji c.o o połączeniach spawanych, na ścianach - z rur stalowych o średnicy nominalnej 100mm | m
| 20 | m | 20.000
|  |  | RAZEM | 20.000
12. | Rurociągi instalacji c.o. z rur stalowych o średnicy zewnętrznej 133,0mm i grubości ścianki 4,0mm, o połączeniach spawanych, na ścianach | m
| 56 | m | 56.000
|  |  | RAZEM | 56.000
13. | Rurociągi stalowe ocynkowane o średnicy nominalnej 20mm o połączeniach gwintowanych na ścianach | m
| 6 | m | 6.000
|  |  | RAZEM | 6.000
14. | Rurociągi stalowe ocynkowane o średnicy nominalnej 25mm o połączeniach gwintowanych na ścianach | m
| 6 | m | 6.000
|  |  | RAZEM | 6.000
15. | Rurociągi stalowe ocynkowane o średnicy nominalnej 32mm o połączeniach gwintowanych na ścianach | m
| 12 | m | 12.000
|  |  | RAZEM | 12.000
16. | Rurociągi instalacji gazowych o średnicy nominalnej 65mm o połaczeniach spawanych, na ścianach | m
| 6 | m | 6.000
|  |  | RAZEM | 6.000
17. | Rurociągi instalacji gazowych o średnicy nominalnej 80mm o połaczeniach spawanych, na ścianach | m
| 8 | m | 8.000
|  |  | RAZEM | 8.000
18. | Kotły stalowe gazowe | kocioł
| 1 | kocioł | 1.000
|  |  | RAZEM | 1.000
19. | Naczynia wzbiorcze systemu zamkniętego "REFLEX" | szt
| 1 | szt | 1.000
|  |  | RAZEM | 1.000
20. | Rozdzielacze do kotłów i instalacji c.o. z rur o średnicy do 150mm | m
| 2 | m | 2.000
|  |  | RAZEM | 2.000
21. | Układ do pomiarów specjalnych ilości ciepła | układ
| 1 | układ | 1.000
|  |  | RAZEM | 1.000
22. | Układy blokowych systemów elektrycznej regulacji ciągłej przepływu, różnicy ciśnień (poziomu) | układ
| 1 | układ | 1.000
|  |  | RAZEM | 1.000
23. | Podgrzewacz ciepłej wody o pojemności do 500dm3 | kpl
| 1 | kpl | 1.000
|  |  | RAZEM | 1.000
24. | Układy regulacji pogodowej strefowej z czujnikiem zasilania | układ
| 1 | układ | 1.000
|  |  | RAZEM | 1.000
25. | Przewody sygnałowe z elektroenergetycznych przewodów kabelkowych kompensacyjnych (kabli sygnalizacyjnych) prowadzone na gotowych konstrukcjach nośnych i wsporczych o masie do 1kg/m | m
| 16 | m | 16.000
|  |  | RAZEM | 16.000
26. | Zmiękczacz wody kotłowej | kpl
| 1 | kpl | 1.000
|  |  | RAZEM | 1.000
27. | Urządzenia do zabezpieczenia stanu wody kotła | kpl
| 1 | kpl | 1.000
|  |  | RAZEM | 1.000
28. | Obwody i elementy instalacji - badanie urządzenia odbiorczego, pomiar następny | pomiar
| 1 | pomiar | 1.000
|  |  | RAZEM | 1.000
29. | Obwody i elementy instalacji - badania obwodu 3-fazowego | pomiar
| 1 | pomiar | 1.000
|  |  | RAZEM | 1.000
30. | Badanie układu zabezpieczeń podnapięciowych | pomiar
| 1 | pomiar | 1.000
|  |  | RAZEM | 1.000
31. | Badanie układu zabezpieczeń nadprądowo-czasowych lub nadprądowo-termicznych | pomiar
| 1 | pomiar | 1.000
|  |  | RAZEM | 1.000
32. | Pompy obiegowe wielostopniowe | kpl
| 3 | kpl | 3.000
|  |  | RAZEM | 3.000
33. | Pompy cyrkulacyjne i mieszające | kpl
| 2 | kpl | 2.000
|  |  | RAZEM | 2.000
34. | Zawory bezpieczeństwa o średnicy nominalnej 25-32mm | szt
| 2 | szt | 2.000
|  |  | RAZEM | 2.000
35. | Zawory mieszające z siłownikiem | szt
| 2 | szt | 2.000
|  |  | RAZEM | 2.000
36. | Dodatki za podejścia dopływowe do wodomierza o średnicy nominalnej 15mm | szt
| 1 | szt | 1.000
|  |  | RAZEM | 1.000
37. | Wodomierze skrzydełkowe domowe o średnicy nominalnej 15mm | kpl
| 1 | kpl | 1.000
|  |  | RAZEM | 1.000
38. | Zawory zwrotne scola 25-80mm | szt
| 4 | szt | 4.000
|  |  | RAZEM | 4.000
39. | Wkłady kominowe ze stali nierdzewnej | kpl
| 1 | kpl | 1.000
|  |  | RAZEM | 1.000
40. | Termometry techniczne proste | szt
| 1 | szt | 1.000
|  |  | RAZEM | 1.000
41. | Manometry z rurką syfonową | szt
| 1 | szt | 1.000
|  |  | RAZEM | 1.000
42. | Filtry siatkowe o średnicy nominalnej 20mm | szt
| 4 | szt | 4.000
|  |  | RAZEM | 4.000
43. | Filtry siatkowe o średnicy nominalnej 25mm | szt
| 2 | szt | 2.000
|  |  | RAZEM | 2.000
44. | Zawory przelotowe i zwrotne o połączeniach gwintowanych śr.15mm | szt
| 10 | szt | 10.000
|  |  | RAZEM | 10.000
45. | Zawory przelotowe i zwrotne o połączeniach gwintowanych śr.20mm | szt
| 2 | szt | 2.000
|  |  | RAZEM | 2.000
46. | Zawory przelotowe i zwrotne o połączeniach gwintowanych śr.25mm | szt
| 5 | szt | 5.000
|  |  | RAZEM | 5.000
47. | Zawory przelotowe i zwrotne o połączeniach gwintowanych śr.32mm | szt
| 8 | szt | 8.000
|  |  | RAZEM | 8.000
48. | Zawory przelotowe i zwrotne o połączeniach gwintowanych śr.50mm | szt
| 4 | szt | 4.000
|  |  | RAZEM | 4.000
49. | Zawory przelotowe i zwrotne o połączeniach gwintowanych śr.65mm | szt
| 8 | szt | 8.000
|  |  | RAZEM | 8.000
50. | Zawory przelotowe i zwrotne o połączeniach gwintowanych śr.100mm | szt
| 3 | szt | 3.000
|  |  | RAZEM | 3.000
51 | Kurki gazowe przelotowe śr.50mm | szt
| 1 | szt | 1.000
|  |  | RAZEM | 1.000
52 | Filtrodmulnik o połączeniach gwintowanych śr.32mm | szt
| 1 | szt | 1.000
|  |  | RAZEM | 1.000
53. | Zawór antyskażeniowy o połączeniach gwintowanych śr.32mm | szt
| 1 | szt | 1.000
|  |  | RAZEM | 1.000
54. | Czyszczenie przez szczotkowanie ręczne, od stanu wyjściowego powierzchni B do trzeciego stopnia czystości, rurociągów stalowych o średnicy zewnętrznej do 57mm | m2
| 6.8 | m2 | 6.800
|  |  | RAZEM | 6.800
55. | Czyszczenie przez szczotkowanie ręczne, od stanu wyjściowego powierzchni B do trzeciego stopnia czystości, rurociągów stalowych o średnicy zewnętrznej od 58 do 219mm | m2
| 12.65 | m2 | 12.650
|  |  | RAZEM | 12.650
56. | Malowanie pędzlem, farbami do gruntowania miniowymi, rurociągów stalowych o średnicy zewnętrznej do 57mm | m2
| 6.8 | m2 | 6.800
|  |  | RAZEM | 6.800
57. | Malowanie pędzlem, farbami do gruntowania miniowymi, rurociągów stalowych o średnicy zewnętrznej od 58 do 219mm | m2
| 12.65 | m2 | 12.650
|  |  | RAZEM | 12.650
58. | Izolacja rurociągów o średnicy zewnętrznej 27-38mm, jednowarstwowa otulinami z wełny mineralnej grubości 30m | m2
| 6.8 | m2 | 6.800
|  |  | RAZEM | 6.800
59. | Izolacja rurociągów o średnicy zewnętrznej 76-114mm, jednowarstwowa otulinami z wełny mineralnej grubości 30mm | m2
| 12.65 | m2 | 12.650
|  |  | RAZEM | 12.650
60. | Nawodnienia rurociągów sieci cieplnych, dla ciśnień 1,6MPa o średnicy nominalnej 40mm | m
| 65 | m | 65.000
|  |  | RAZEM | 65.000
61. | Uruchomienie kotłowni c.o. 2 osoby obsługi | kpl
| 1 | kpl | 1.000
|  |  | RAZEM | 1.000
ROBOTY ELEKTRYCZNE
1. | Ręczne przebijanie otworów w scianach lub stropach z cegły długość przebicia do 1 1/2 cegły dla rur o średnicy do 40mm | szt
| 8 | szt | 8.000
|  |  | RAZEM | 8.000
2. | Mechaniczne wykucie 4 otworów i osadzenie kołków rozporowych plastykowych w podłożu ceglanym | szt
| 8 | szt | 8.000
|  |  | RAZEM | 8.000
3. | Osadzenie konstrukcji z rozdzielnicą skrzynkową o masie do 10kg w gotowych otworach | szt
| 1 | szt | 1.000
|  |  | RAZEM | 1.000
4. | Przykręcenie uchwytów pod rury winidurowe pojedyńcze do kołków plastykowych osadzonych w podłożu ceglanym | m
| 85 | m | 85.000
|  |  | RAZEM | 85.000
5. | Rury winidurowe śr.28mm układane n.t.na gotowych uchwytach | m
| 85 | m | 85.000
|  |  | RAZEM | 85.000
6. | Wciąganie do rur przewodów kabelkowych o przekroju do Cu 6mm2 w powłoce polwinitowej | m
| 85 | m | 85.000
|  |  | RAZEM | 85.000
7. | Przygotowanie podłoża betonowego pod oprawy ośw. mocowane na kołkach plastykowych lub kotwiących - 1 mocowanie | kpl
| 4 | kpl | 4.000
|  |  | RAZEM | 4.000
8. | Przykręcenie łączników bryzgoszczelnych bakelitowych świecznikowych | szt
| 4 | szt | 4.000
|  |  | RAZEM | 4.000
9. | Sprawdzenie i pomiar kompletnego obwodu elektrycznego NN 1-fazowego | pomiar
| 2 | pomiar | 2.000
|  |  | RAZEM | 2.000
10. | Sprawdzenie i pomiar kompletnego obwodu elektrycznego NN 3-fazowego | pomiar
| 2 | pomiar | 2.000
|  |  | RAZEM | 2.000
11. | Dopłata za następne badanie i pomiar instalacji uziemiającej ochronnej | pomiar
| 2 | pomiar | 2.000
|  |  | RAZEM | 2.000
ROBOTY OGÓLNOBUDOWLANE
1. | Przebicie otworów o powierzchni do 0,05m2 w elementach z betonu żwirowego o grubości 40cm | szt
| 40 | szt | 40.000
|  |  | RAZEM | 40.000
2. | Wykucie wnęk w ścianach z betonu żwirowego na głębokość do 15cm | m2
| 6 | m2 | 6.000
|  |  | RAZEM | 6.000
3. | Uzupełnienie z betonu monolitycznego elementów konstrukcyjnych niezbrojonych ścian o grubości do 20cm | m3
| 2.5 | m3 | 2.500
|  |  | RAZEM | 2.500
4. | Zabetonowanie otworów o powierzchni do 0,1m2 przy głębokości ponad 10cm w stropach i ścianach | szt
| 40 | szt | 40.000
|  |  | RAZEM | 40.000
5. | Uzupełnienie tynku zwykłego o powierzchni otynkowanej jednego miejsca do 0,1m2 na miejscach zamurowanych cegłami, pustakami ceramicznymi lub zabetonowanych na ścianach, tynk z zaprawy cementowo-wapiennej | szt
| 40 | szt | 40.000
|  |  | RAZEM | 40.000
6. | Demontaż i montaż podokienników drewnianych grzejnikowych | szt
| 60 | szt | 60.000
|  |  | RAZEM | 60.000
Sporządził:
Andrzej Górski