## kosztorys
KOSZTORYS OFERTOWY

Nazwa zadania: Rozbudowa ul. Walcerzewice obręb Lipie gm. Gniewkowo

Lp.	Podstawy	Element scalony - rodzaj robót Szczegółowy opis robót i obliczenie ich ilości	Jm	Ilość					Cena jednostkowa	Wartość

1	2	3	4	5					6	7

1	D 01.00.00	ROBOTY PRZYGOTOWAWCZE	*	*					*
1.1	D 01.01.01 / 45233000-9	ODTWORZENIE (WYZNACZENIE) TRASY I PUNKTÓW WYSOKOŚCIOWYCH / CPV: Roboty w zakresie konstruowania, fundamentowania oraz wykonywania nawierzchni autostrad, dróg	*	*					*
1.1.1		Odtworzenie trasy i punktów wysokościowych w terenie równinnym	km	0,76
1.2	D 01.02.01 / 45112000-5	USUNIĘCIE DRZEW I KRZEWÓW / CPV: Roboty ziemne i wykopaliskowe	*	*					*
1.2.1		Mechaniczne ścięcie drzew z karczowaniem pni o śr. do 15 cm cm z wywozem materiałów na składowisko Wykonawcy i utylizacją z zasypaniem wykopów po karczowaniu	szt.	6,00
1.2.2		Mechaniczne ścięcie drzew z karczowaniem pni o śr. 46-55 cm cm z wywozem materiałów na składowisko Wykonawcy i utylizacją z zasypaniem wykopów po karczowaniu	szt.	9,00
1.2.3		Mechaniczne ścięcie drzew z karczowaniem pni o śr. 56-65 cm cm z wywozem materiałów na składowisko Wykonawcy i utylizacją z zasypaniem wykopów po karczowaniu	szt.	2,00
1.2.4		Mechaniczne ścięcie drzew z karczowaniem pni o śr. 66-75 cm cm z wywozem materiałów na składowisko Wykonawcy i utylizacją z zasypaniem wykopów po karczowaniu	szt.	2,00
1.2.5		Mechaniczne ścięcie drzew 4 pniowych z karczowaniem pni o śr. do 15 cm cm z wywozem materiałów na składowisko Wykonawcy i utylizacją z zasypaniem wykopów po karczowaniu	szt.	1,00
1.2.6		Mechaniczne karczowanie krzewów z wywozem materiałów na składowisko Wykonawcy i utylizacją z zasypaniem wykopów po karczowaniu	m2	59,00	9,51	561,09	1.2.7		Mechaniczne karczowanie krzewów z wywozem materiałów na składowisko Wykonawcy i utylizacją z zasypaniem wykopów po karczowaniu	m2	97,50	9,51	927,23	1.2.7		Mechaniczne karczowanie krzewów z wywozem materiałów na składowisko Wykonawcy i utylizacją z zasypaniem wykopów po karczowaniu	m2	97,50
1.3	D 01.02.02 / 45112000-5	ZDJĘCIE WARSTWY ZIEMI URODZAJNEJ / CPV: Roboty ziemne i wykopaliskowe	*	*					*
1.3.1		Mechaniczne usunięcie ziemi urodzajnej z darniną z wywozem na składowisko Wykonawcy wraz z utylizacją	m3	1 599,37
1.4	D 01.02.04 / 45111000-8	ROZBIÓRKA ELEMENTÓW DRÓG, OGRODZEŃ I PRZEPUSTÓW / CPV: Roboty w zakresie rozbiórek, przygotowania oraz oczyszczenia terenu pod budowę	*	*					*
1.4.1		Rozebranie nawierzchni z kruszywa gr. 20 cm z wywozem na skłądowisko Wykonawcy wraz z utylizacją	m2	1 381,25
1.4.2		Rozebranie nawierzchni tłuczniowo - żużlowej gr. 10 cm z wywozem na skłądowisko Wykonawcy wraz z utylizacją	m2	125,00
1.4.3		Rozebranie nawierzchni z płyt betonowych gr. 15 cm z wywozem na skłądowisko Wykonawcy wraz z utylizacją	m2	21,30
1.4.4		Rozebranie nawierzchni bitumicznej gr. 8 cm z wywozem na skłądowisko Wykonawcy wraz z utylizacją	m2	52,00
1.4.5		Rozebranie podbudowy z kruszywa gr. 15 cm z wywozem na skłądowisko Wykonawcy wraz z utylizacją	m2	53,92
1.4.6		Rozebranie przepustu betonowego Ø600 z wywozem na skłądowisko Wykonawcy wraz z utylizacją	m	19,50
1.4.7		Rozebranie ścianek czołowych betonowych z wywozem na skłądowisko Wykonawcy wraz z utylizacją	szt.	4,00
1.4.8		Rozebranie poręczy rurowych z wywozem na skłądowisko Wykonawcy wraz z utylizacją	m	4,00
1.4.9		Rozebranie istn, ogrodzenia o konstrukcji przęsłowej ze słupkami betonowymi z wywozem na skłądowisko Wykonawcy wraz z utylizacją	m	16,00
1.4.10		Rozbiórka istn. ogrodzenia metalowego ze słupkami z wywozem na skłądowisko Wykonawcy wraz z utylizacją	m	12,00
1.4.11		Rozbiórka istn., ogrodzenia drewnianego z wywozem na skłądowisko Wykonawcy wraz z utylizacją	m	14,00
1.4.12		Rozbiórka istn., ogrodzenia betonowego z bramą wjazdową metalową z wywozem na skłądowisko Wykonawcy wraz z utylizacją	m	21,00
1.4.13		Rozbiórka istn. ogrodzenia z siatki wraz ze słupkami z wywozem na skłądowisko Wykonawcy wraz z utylizacją	m	30,00
1.4.14		Rozbiórka kostki betonowej gr. 8 cm - materiał do odzysku (założono 90%)	m2	194,10
1.4.15		Rozbiórka istn. krawężnika betonowego 15x30 z wywozem na skłądowisko Wykonawcy wraz z utylizacją	m	30,65
1.4.16		Rozbiórka istn. krawężnika betonowego 12x25 z wywozem na skłądowisko Wykonawcy wraz z utylizacją	m	23,50
1.4.17		Rozbiórka istn. obrzeża betonowego 8x30 z wywozem na skłądowisko Wykonawcy wraz z utylizacją	m	44,25
1.5	D 01.03.03 / 45111000-8	PRZEBUDOWA KABLOWYCH LINII TELETECHNICZNYCH PRZY PRZEBUDOWIE DRÓG / CPV: Roboty w zakresie rozbiórek, przygotowania oraz oczyszczenia terenu pod budowę	*	*					*
1.5.1		Zabezpieczenie przewodów teletechnicznych i energetycznych rurą osłonową dzieloną typu A110PS (lub równoważna) wraz z odkryciem przewodu, wywozem urobku na składowisko Wykonawcy wraz z utylizacją oraz zasypaniem i zagęszczeniem wykopu	m	58,35
1.6	D 01.03.04 / 45111000-8	REGULACJA URZĄDZEŃ INFRASTRUKTURY PODZIEMNEJ / CPV: Roboty w zakresie rozbiórek, przygotowania oraz oczyszczenia terenu pod budowę	*	*					*
1.6.1		Regulacja włazów kanalizacyjnych	szt.	3,00
2	D 02.00.00	ROBOTY ZIEMNE	*	*					*
2.1	D 02.01.01 / 45112000-5	WYKONANIE WYKOPÓW W GRUNTACH I-V KATEGORII / CPV: Roboty ziemne i wykopaliskowe	*	*					*
2.1.1		Wykonanie wykopów z wywozem i utylizacją na składowisko wykonawcy	m3	1 240,83
2.2	D 02.03.01 / 45112000-5	WYKONANIE NASYPÓW / CPV: Roboty ziemne i wykopaliskowe	*	*					*
2.2.1		Formowanie nasypów z zakupem materiału	m3	2 355,91
3	D 03.00.00	ODWODNIENIE KORPUSU DROGOWEGO	*	*					*
3.1	D 03.00.01 45222000-9	PRZEPUSTY POD KORONĄ DROGI I ZJAZDAMI / CPV: Roboty budowlane w zakresie robót inżynieryjnych	*	*					*
3.1.1		Wykonanie przepustu z rur HDPE Ø600	m	19,50
3.1.2		Wykonanie ławy żwirowo-piaskowej gr. 20 cm	m2	5,85
3.1.3		Wykonanie zasypki z piasku	m3	14,63
3.1.4		Wykonanie umocnienia skarpy i dna rowu narzutem kamiennym gr. 15 cm na betonie C8/10 gr. 10 cm	m2	30,00
3.1.5		Wykonanie wpustu deszczowego z przykanalikiem PVC200 L=13,20	kpl.	1,00
4	D 04.00.00	PODBUDOWY	*	*					*
4.1	D 04.01.01 / 45233000-9	PROFILOWANIE I ZAGĘSZCZANIE PODŁOŻA / CPV: Roboty w zakresie konstruowania, fundamentowania oraz wykonywania nawierzchni autostrad, dróg	*	*					*
4.1.1		Profilowanie i zagęszczenie podłoża pod warstwy konstrukcyjne	m2	2 912,14
4.2	D 04.03.01 / 45233000-9	OCZYSZCZENIE I SKROPIENIE WARSTW KONSTRUKCYJNYCH / CPV: Roboty w zakresie konstruowania, fundamentowania oraz wykonywania nawierzchni autostrad, dróg	*	*					*
4.2.1		Oczyszczenie warstw konstrukcyjnych - warstwy niebitumiczne	m2	3 310,77
4.2.2		Oczyszczenie warstw konstrukcyjnych - warstwy bitumiczne	m2	3 095,77
4.2.3		Skropienie warstw konstrukcyjnych emulsją asfaltową	m2	6 406,54
4.3	D 04.04.02 / 45233000-9	PODBUDOWA Z KRUSZYWA ŁAMANEGO STABILIZOWANEGO MECHANICZNIE / CPV: Roboty w zakresie konstruowania, fundamentowania oraz wykonywania nawierzchni autostrad, dróg	*	*					*
4.3.1		Wykonanie podbudowy z mieszanki niezwiązanej z kruszywem C90/3 gr. 10 cm	m2	1 161,69
4.3.2		Wykonanie podbudowy z mieszanki niezwiązanej z kruszywem C90/3 gr. 15 cm	m2	179,90
4.3.3		Wykonanie podbudowy z mieszanki niezwiązanej z kruszywem C90/3 gr. 20 cm	m2	1 460,77
4.3.4		Wykonanie warstwy profilowej z mieszanki niezwiązanej z kruszywem C90/3 gr. min. 20 cm	m3	1 791,05
4.4	D 04.06.01 / 45233000-9	PODBUDOWA BETONOWA / CPV: Roboty w zakresie konstruowania, fundamentowania oraz wykonywania nawierzchni autostrad, dróg	*	*					*
4.4.1		Wykonanie podbudowy z betonu C-16/20 gr. 20cm	m2	33,55
4.5	D 04.05.01 / 45233000-9	PODBUDOWA Z MIESZANKI KRUSZYWA ZWIĄZANEGO CEMENTEM / CPV: Roboty w zakresie konstruowania, fundamentowania oraz wykonywania nawierzchni autostrad, dróg	*	*					*
4.5.1		Wykonanie warstwy mrozoochronnej z mieszanki związanej spoiwem hydraulicznym C1,5/2, gr. 15 cm	m2	179,90
4.5.2		Wykonanie warstwy mrozoochronnej z mieszanki związanej spoiwem hydraulicznym C1,5/2, gr. 22 cm	m2	2 732,24
5	05.00.00	NAWIERZCHNIE	*	*					*
5.1	D 05.03.01 / 45233000-9	NAWIERZCHNIA Z KOSTKI KAMIENNEJ / CPV: Roboty w zakresie konstruowania, fundamentowania oraz wykonywania nawierzchni autostrad, dróg	*	*					*
5.1.1		Nawierzchnia z kostki kamiennej 15/17 na podsypce cementowo-piaskowej gr. 5 cm	m2	28,55
5.2	D 05.03.05 / 45233000-9	NAWIERZCHNIA Z BETONU ASFALTOWEGO / CPV: Roboty w zakresie konstruowania, fundamentowania oraz wykonywania nawierzchni autostrad, dróg	*	*					*
5.2.1		Wykonanie nawierzchni z betonu asfaltowego AC 11S (warstwa ścieralna) gr.4 cm	m2	3 008,86
5.2.2		Wykonanie nawierzchni z betonu asfaltowego AC 16W (warstwa wiążąca) gr.5 cm	m2	3 095,77
5.3	D 05.03.23 45233000-9	NAWIERZCHNIA Z KOSTKI BETONOWEJ / CPV:Roboty w zakresie konstruowania, fundamentowania oraz wykonywania nawierzchni autostrad, dróg	*	*					*
5.3.1		Wykonanie nawierzchni z kostki betonowej, gr. 8 cm szara na podsypce cem.-piaskowej (materiał z odzysku)	m2	174,69
5.3.2		Wykonanie nawierzchni z kostki betonowej, gr. 8 cm szara na podsypce cem.-piaskowej (materiał z nowy)	m2	1 112,30
6	D 06.00.00	ROBOTY WYKOŃCZENIOWE	*	*	*	30 936,95	6	D 06.00.00	ROBOTY WYKOŃCZENIOWE	*	*	*	16 860,03	6	D 06.00.00	ROBOTY WYKOŃCZENIOWE	*	*	*
6.1	D 06.03.01 / 45112000-5	WYKONANIE POBOCZY / CPV: Roboty ziemne i wykopaliskowe	*	*	*	30 936,95	6.1	D 06.03.01 / 45112000-5	WYKONANIE POBOCZY / CPV: Roboty ziemne i wykopaliskowe	*	*	*	16 860,03	6.1	D 06.03.01 / 45112000-5	WYKONANIE POBOCZY / CPV: Roboty ziemne i wykopaliskowe	*	*	*
6.1.1		Wykonanie poboczy z mieszanki niezwiązanej z kruszywem C90/3 gr. 20 cm	m2	1 150,50	26,89	30 936,95	6.1.1		Wykonanie poboczy z mieszanki niezwiązanej z kruszywem C90/3 gr. 15 cm	m2	627,00	26,89	16 860,03	6.1.1		Wykonanie poboczy z mieszanki niezwiązanej z kruszywem C90/3 gr. 15 cm	m2	627,00
7	D 07.00.00	OZNAKOWANIE DRÓG I URZĄDZENIA BEZPIECZEŃSTWA RUCHU	*	*					*
7.1	D 07.01.01 / 45233000-9	OZNAKOWANIE POZIOME / CPV: Roboty w zakresie konstruowania, fundamentowania oraz wykonywania nawierzchni autostrad, dróg	*	*					*
7.1.1		Wykonanie oznakowania poziomego jezdni materiałami cienkowarstwowymi - linie ciągłe	m2	12,36
7.1.2		Wykonanie oznakowania poziomego jezdni materiałami cienkowarstwowymi - linie przerywane	m2	11,30
7.1.3		Wykonanie oznakowania poziomego jezdni materiałami cienkowarstwowymi - linie na skrzyżowaniach, strzałki i inne symbole	m2	15,10
7.2	D 07.02.01 / 45233000-9	OZNAKOWANIE PIONOWE / CPV: Roboty w zakresie konstruowania, fundamentowania oraz wykonywania nawierzchni autostrad, dróg	*	*					*
7.2.1		Ustawienie słupków z rur stalowych śr. 50 mm	szt.	17,00
7.2.2		Przymocowanie tarcz znaków drogowych odblaskowych do gotowych słupków - typ A	szt.	8,00
7.2.3		Przymocowanie tarcz znaków drogowych odblaskowych do gotowych słupków - typ B	szt.	8,00
7.2.4		Przymocowanie tarcz znaków drogowych odblaskowych do gotowych słupków - typ D	szt.	4,00
7.2.5		Przymocowanie tarcz znaków drogowych odblaskowych do gotowych słupków - typ T	szt.	3,00
8	D 08.00.00	ELEMENTY ULIC	*	*					*
8.1	D 08.01.02 / 45233000-9	KRAWĘŻNIKI I OPORNIKI Betonowe / CPV: Roboty w zakresie konstruowania, fundamentowania oraz wykonywania nawierzchni autostrad, dróg	*	*					*
8.1.1		Ustawienie krawężników betonowych 15x30 z wykonaniem ław betonowych z oporem z betonu C-16/20 na podsypce cementowo-piaskowej 1:4 gr. 5 cm	m	95,40
8.1.2		Ustawienie krawężników betonowych 15x22 z wykonaniem ław betonowych z oporem z betonu C-16/20 na podsypce cementowo-piaskowej 1:4 gr. 5 cm	m	67,15
8.1.3		Ustawienie krawężników betonowych 15x30/22 z wykonaniem ław betonowych z oporem z betonu C-16/20 na podsypce cementowo-piaskowej 1:4 gr. 5 cm	m	6,00
8.1.4		Ustawienie oporników betonowych 12x25 z wykonaniem ław betonowych z oporem z betonu C-16/20 na podsypce cementowo-piaskowej 1:4 gr. 5 cm	m	40,00
8.2	D 08.01.02 / 45233000-9	KRAWĘŻNIKI I OPORNIKI KAMIENNE / CPV: Roboty w zakresie konstruowania, fundamentowania oraz wykonywania nawierzchni autostrad, dróg	*	*					*
8.2.1		Ustawienie oporników kamiennych 12x25 z wykonaniem ław betonowych z oporem z betonu C-16/20 na podsypce cementowo-piaskowej 1:4 gr. 5 cm	m	22,55
8.3	D 08.03.01 / 45233000-9	BETONOWE OBRZEŻA CHODNIKOWE / CPV: Roboty w zakresie konstruowania, fundamentowania oraz wykonywania nawierzchni autostrad, dróg	*	*					*
8.3.1		Ustawienie obrzeży betonowych 8x30 z wykonaniem ław betonowych z oporem z betonu C-12/15 na podsypce cementowo-piaskowej 1:4 gr. 5 cm	m	713,30
9	D 09.00.00	ZIELEŃ DROGOWA	*	*					*
9.1	D 09.01.00 / 77211600-8	ZIELEŃ DROGOWA / CPV: Sadzenie drzew	*	*					*
9.1.1		Nasadzenia - Acer platanoides - klon pospolity	szt.	3,00
9.2	D 09.01.01 / 45112000-5	HUMUSOWANIE Z OBSIANIEM TRAWĄ / CPV: Roboty ziemne i wykopaliskowe	*	*					*
9.2.1		Humusowanie terenu z obsianiem przy grubości warstwy humusu gr. 10 cm	m2	5 335,90
10	D 10.00.00	INNE ROBOTY	*	*					*
10.1	D 10.00.01 / 45233000-9	ROBOTY TOWARZYSZĄCE / CPV:Roboty w zakresie konstruowania, fundamentowania oraz wykonywania nawierzchni autostrad, dróg	*	*	*	*	*	*	*	*	*	*	*	*	*	*	*	*	*
10.1.1		Wykonanie ogrodzenia tymczasowego z siatki budowlanej	m	96,00
10.1.2		Wykonanie kanału technologicznego wraz z wykonaniem wykopów, z wywozem oraz zasypaniem piaskiem i zagęszczeniem	kpl.	1,00
10.1.3		Wykonanie oświetlenia przejścia dla pieszych	kpl.	1,00
11	GG.00.12.01	GEODEZYJNA DOKUMENTACJA POWYKONAWCZA	*	*					*
11.1	GG.00.12.01 45233000-9	GEODEZYJNA DOKUMENTACJA POWYKONAWCZA CPV:Roboty w zakresie konstruowania, fundamentowania oraz wykonywania nawierzchni autostrad, dróg	*	*					*
11.1.1		Wykonanie robót pomiarowych dla inwentaryzacji powykonawczej wraz z wykonaniem mapy powykonawczej i włączeniem jej do zasobów geodezyjnych	km	0,76

			SUMA (netto)

					Błąd:508
					Błąd:508
					Błąd:508
					Błąd:508
					Błąd:508
					Błąd:508	Błąd:508
					Błąd:508
					Błąd:508
					Błąd:508
					Błąd:508	Błąd:508
					1	Błąd:508
					Błąd:508
					Błąd:508
					Błąd:508
					Błąd:508
					Błąd:508
					Błąd:508
					Błąd:508
					Błąd:508
					Błąd:508
					Błąd:508
					Błąd:508
					Błąd:508
					Błąd:508
					Błąd:508
					Błąd:508
					Błąd:508
					Błąd:508
					Błąd:508
					Błąd:508
					Błąd:508
					Błąd:508
					Błąd:508
					Błąd:508
					Błąd:508
					Błąd:508
					Błąd:508
					Błąd:508
					Błąd:508
					Błąd:508
					Błąd:508
					Błąd:508
					Błąd:508
					Błąd:508
					Błąd:508
					Błąd:508
					Błąd:508
					Błąd:508
					Błąd:508
					Błąd:508
					dodatkowo (zapas na życzenie p. Szadkowskiej):	Błąd:508	700,00
					Błąd:508
					1081	Błąd:508
					Błąd:508
					Błąd:508	Błąd:520
					Błąd:508
					Błąd:508
					Błąd:508
					Błąd:508
					Błąd:508
					Błąd:508
					Błąd:508
					Błąd:508
					Błąd:508
					Błąd:508
					Błąd:508	Błąd:508
					Błąd:508
					Błąd:508
					Błąd:508
					Błąd:508
					Błąd:508
					Błąd:508
					Błąd:508
					Błąd:508
					Błąd:508
					Błąd:508
					Błąd:508
					Błąd:508
					lewa	Błąd:508
					582	Błąd:508	582	2,6	3 026
					Błąd:508			23822	127,0254387
					Błąd:508
					Błąd:508
					Błąd:508
					Błąd:508	m2
					Błąd:508
					Błąd:508
					Błąd:508
					Błąd:508
					Błąd:508
					Błąd:508
					Błąd:508
					Błąd:508
					Błąd:508
					Błąd:508
					Błąd:508
					Błąd:508
					Błąd:508
					Błąd:508
					Błąd:508
					Błąd:508
					Błąd:508
					+300GRATIS	Błąd:508
					Błąd:508
					Błąd:508
					Błąd:508
					Błąd:508
					Błąd:508
					Błąd:508
					Błąd:508
					Błąd:508
					Błąd:508
					Błąd:508
					Błąd:508
					Błąd:508
					Błąd:508
					Błąd:508
					Błąd:508
					Błąd:508
					Błąd:508
					Błąd:508
					Błąd:508
					Błąd:508
					Błąd:508
					Błąd:508
					Błąd:508
					Błąd:508
					Błąd:508
					Błąd:508
					Błąd:508
					Błąd:508
					Błąd:508
					Błąd:508
					Błąd:508
					Błąd:508
					Błąd:508
					Błąd:508
					Błąd:508
					Błąd:508
					Błąd:508
					Błąd:508
					Błąd:508
					Błąd:508
					Błąd:508
					Błąd:508
					Błąd:508
					Błąd:508
					Błąd:508
					Błąd:508
					Błąd:508
					Błąd:508
					Błąd:508
					Błąd:508
					Błąd:508
					Błąd:508
					Błąd:508
					Błąd:508
					Błąd:508
					Błąd:508
					Błąd:508
					Błąd:508