## KOSZTORYS OFERTOWY
KOSZTORYS OFERTOWY
Przebudowa ulicy Kwiatowej w Gniewkowie
Lp. | Podstawy | Element scalony - rodzaj robót Szczegółowy opis robót i obliczenie ich ilości | Jm | Ilość | [6 empty] | Cena jednostkowa | Wartość
1 | 2 | 3 | 4 | 5 | [6 empty] | 6 | 7
1 | D 01.00.00 | ROBOTY PRZYGOTOWAWCZE | * | * | [6 empty] | *
1.1 | D 01.01.01 45233000-9 | ODTWORZENIE (WYZNACZENIE) TRASY I PUNKTÓW WYSOKOŚCIOWYCH CPV: Roboty w zakresie konstruowania, fundamentowania oraz wykonywania nawierzchni autostrad, dróg | * | * | [6 empty] | *
1.1.1 |  | Odtworzenie trasy i punktów wysokościowych w terenie równinnym | km | 0.55
1.2 | D 01.02.02 45112000-5 | ZDJĘCIE WARSTWY ZIEMI URODZAJNEJ CPV: Roboty ziemne i wykopaliskowe | * | * | [6 empty] | *
1.2.1 |  | Mechaniczne usunięcie ziemi urodzajnej gr. 10 cm z darniną z wywozem na składowisko Wykonawcy wraz z utylizacją | m3 | 165
1.3 | D 01.02.04 45111000-8 | ROZBIÓRKA ELEMENTÓW DRÓG, OGRODZEŃ I PRZEPUSTÓW CPV: Roboty w zakresie rozbiórek, przygotowania oraz oczyszczenia terenu pod budowę | * | * | [6 empty] | *
1.3.1 |  | Rozebranie nawierzchni z kostki betonowej (szara) gr. 8 cm - materiał z wywozem na składowisko Wykonawcy wraz z utylizacją | m2 | 10.6
1.3.2 |  | Rozebranie nawierzchni z kostki betonowej (szara) gr. 8 cm - materiał z wywozem na składowisko Wykonawcy wraz z utylizacją (ponowne wykorzystanie 90%) | m2 | 164.6
1.3.3 |  | Rozebranie nawierzchni z płytek betonowych 25x25x5 - materiał z wywozem na składowisko Wykonawcy wraz z utylizacją | m2 | 3.8
1.3.4 |  | Rozebranie nawierzchni gruntowo-żyżlowej, gr. 10 cm - materiał z wywozem na składowisko Wykonawcy wraz z utylizacją | m2 | 3285.35
1.3.5 |  | Rozebranie podbudowy z kruszywa o gr. 10 cm na składowisko Wykonawcy wraz z utylizacją | m2 | 14.4
1.3.6 |  | Rozebranie podbudowy z kruszywa o gr.15 cm na składowisko Wykonawcy wraz z utylizacją | m2 | 164.6
1.3.7 |  | Rozebranie krawężników betonowych 15x30 cm na składowisko Wykonawcy wraz z utylizacją | m | 26
1.3.8 |  | Rozebranie krawężników betonowych 15x22 cm na składowisko Wykonawcy wraz z utylizacją | m | 13
1.3.9 |  | Rozebranie oporników betonowych 12x25 cm na składowisko Wykonawcy wraz z utylizacją | m | 17
1.3.10 |  | Rozebranie obrzeży kamiennych 8x30 cm na składowisko Wykonawcy wraz z utylizacją | m | 30
1.3.11 |  | Rozebranie ławy betonowej | m3 | 4.3
1.4 | D 01.03.03 45111000-8 | PRZEBUDOWA KABLOWYCH LINII TELETECHNICZNYCH PRZY PRZEBUDOWIE DRÓG CPV: Roboty w zakresie rozbiórek, przygotowania oraz oczyszczenia terenu pod budowę | * | * | [6 empty] | *
1.4.1 |  | Zabezpieczenie przewodów rurą osłonową dzieloną wraz z odkryciem przewodu teletechnicznego, wywozem urobku na składowisko Wykonawcy wraz z utylizacją oraz zasypaniem i zagęszczeniem wykopu | m | 103.4
1.4.2 |  | Zabezpieczenie przewodów elektroenergetycznego rurą osłonową dzieloną wraz z odkryciem przewodu elektroenergetycznego, wywozem urobku na składowisko Wykonawcy wraz z utylizacją oraz zasypaniem i zagęszczeniem wykopu | m | 268.7
1.5 | D 01.03.04 45111000-8 | REGULACJA URZĄDZEŃ INFRASTRUKTURY PODZIEMNEJ CPV: Roboty w zakresie rozbiórek, przygotowania oraz oczyszczenia terenu pod budowę | * | * | [6 empty] | *
1.5.1 |  | Regulacja zaworów wodociągowych | szt | 11
1.5.2 |  | Regulacja zaworów gazowych | szt | 2
1.5.3 |  | Regulacja studni kanalizacyjnych | szt | 26
1.5.4 |  | Regulacja studni teletechnicznych | szt | 13
2 | D 02.00.00 | ROBOTY ZIEMNE | * | * | [6 empty] | *
2.1 | D 02.01.01 45112000-5 | WYKONANIE WYKOPÓW W GRUNTACH I-V KATEGORII CPV: Roboty ziemne i wykopaliskowe | * | * | [6 empty] | *
2.1.1 |  | Wykonanie wykopów z wywozem i utylizacją na składowisko wykonawcy | m3 | 2335.38
2.2 | D 02.03.01 45112000-5 | WYKONANIE NASYPÓW CPV: Roboty ziemne i wykopaliskowe | * | * | [6 empty] | *
2.2.1 |  | Formowanie nasypów z zakupem i dowozem wraz z zagęszczeniem | m3 | 16.39
3 | D 04.00.00 | PODBUDOWY | * | * | [6 empty] | *
3.1 | D 04.01.01 45233000-9 | PROFILOWANIE I ZAGĘSZCZANIE PODŁOŻA CPV: Roboty w zakresie konstruowania, fundamentowania oraz wykonywania nawierzchni autostrad, dróg | * | * | [6 empty] | *
3.1.1 |  | Profilowanie i zagęszczenie podłoża pod warstwy konstrukcyjne | m2 | 5290.55
3.2 | D 04.04.02 45233000-9 | PODBUDOWA Z KRUSZYWA ŁAMANEGO STABILIZOWANEGO MECHANICZNIE CPV: Roboty w zakresie konstruowania, fundamentowania oraz wykonywania nawierzchni autostrad, dróg | * | * | [6 empty] | *
3.2.1 |  | Wykonanie podbudowy z mieszanki niezwiązanej z kruszywem C90/3 gr. 15 cm | m2 | 1727.75
3.2.2 |  | Wykonanie podbudowy z mieszanki niezwiązanej z kruszywem C90/3 gr. 20 cm | m2 | 3562.8
3.3 | D 04.05.01 45233000-9 | PODBUDOWA Z MIESZANKI KRUSZYWA ZWIĄZANEGO CEMENTEM CPV: Roboty w zakresie konstruowania, fundamentowania oraz wykonywania nawierzchni autostrad, dróg | * | * | [6 empty] | *
3.3.1 |  | Wykonanie warstwy mrozoochronnej z mieszanki związanej spoiwem hydraulicznym C1,5/2, gr. 15 cm | m2 | 1727.75
3.3.2 |  | Wykonanie warstwy mrozoochronnej z mieszanki związanej spoiwem hydraulicznym C1,5/2, gr. 22 cm | m2 | 3900.3
4 | 05.00.00 | NAWIERZCHNIE | * | * | [6 empty] | *
4.1 | D 05.03.23 45233000-9 | NAWIERZCHNIA Z KOSTKI BETONOWEJ CPV:Roboty w zakresie konstruowania, fundamentowania oraz wykonywania nawierzchni autostrad, dróg | * | * | [6 empty] | *
4.1.1 |  | Wykonanie nawierzchni z kostki betonowej, gr. 8 cm szarej (materiał nowy) | m2 | 4730.6
4.1.2 |  | Wykonanie nawierzchni z kostki betonowej, gr. 8 cm kolorowej (materiał nowy) | m2 | 559.95
4.1.3 |  | Wykonanie nawierzchni z kostki betonowej, gr. 8 cm szarej (materiał z odzysku) | m2 | 148.14
4.2 | D 08.01.02 45233000-9 | KRAWĘŻNIKI I OPORNIKI Betonowe CPV: Roboty w zakresie konstruowania, fundamentowania oraz wykonywania nawierzchni autostrad, dróg | * | * | [6 empty] | *
4.2.1 |  | Ustawienie krawężników betonowych 15x30 z wykonaniem ław betonowych z oporem z betonu C-12/15 na podsypce cementowo-piaskowej 1:4 gr. 5 cm | m | 400
4.2.2 |  | Ustawienie krawężników betonowych 15x22 z wykonaniem ław betonowych z oporem z betonu C-12/15 na podsypce cementowo-piaskowej 1:4 gr. 5 cm | m | 725
4.2.3 |  | Ustawienie oporników betonowych 12x25 z wykonaniem ław betonowych z oporem z betonu C-12/15 na podsypce cementowo-piaskowej 1:4 gr. 5 cm | m | 405
4.3 | D 08.03.01 45233000-9 | BETONOWE OBRZEŻA CHODNIKOWE CPV: Roboty w zakresie konstruowania, fundamentowania oraz wykonywania nawierzchni autostrad, dróg | * | * | [6 empty] | *
4.3.1 |  | Ustawienie obrzeży betonowych 8x30 z wykonaniem ław betonowych z oporem z betonu C-12/15 na podsypce cementowo-piaskowej 1:4 gr. 5 cm | m | 1077
5 | D 09.00.00 | ZIELEŃ DROGOWA | * | * | [6 empty] | *
5.1 | D 09.01.01 45112000-5 | HUMUSOWANIE Z OBSIANIEM TRAWĄ CPV: Roboty ziemne i wykopaliskowe | * | * | [6 empty] | *
5.1.1 |  | Humusowanie terenu z obsianiem przy grubości warstwy humusu gr. 10 cm | m2 | 752.2
6 | D 10.00.00 | INNE ROBOTY | * | * | [6 empty] | *
6.1 | D 10.00.01 45233000-9 | ROBOTY TOWARZYSZĄCE CPV:Roboty w zakresie konstruowania, fundamentowania oraz wykonywania nawierzchni autostrad, dróg | * | * | [6 empty] | *
6.1.1 |  | Wykonanie kanału technologiczngo wraz z wykonaniem wykopów, z wywozem oraz zasypaniem piaskiem i zagęszczeniem | kpl. | 1
7 | GG.00.12.01 | GEODEZYJNA DOKUMENTACJA POWYKONAWCZA | * | * | [6 empty] | *
7.1 | GG.00.12.01 45233000-9 | GEODEZYJNA DOKUMENTACJA POWYKONAWCZA CPV:Roboty w zakresie konstruowania, fundamentowania oraz wykonywania nawierzchni autostrad, dróg | * | * | [6 empty] | *
7.1.1 |  | Wykonanie robót pomiarowych dla inwentaryzacji powykonawczej wraz z wykonaniem mapy powykonawczej i włączeniem jej do zasobów geodezyjnych | km | 0.55
RAZEM (netto)
Błąd:508
Błąd:508
Błąd:508
Błąd:508
Błąd:508
[6 empty] | Błąd:508 | Błąd:508
Błąd:508
Błąd:508
Błąd:508
Błąd:508
[6 empty] | Błąd:508 | Błąd:508
[5 empty] | 1 | Błąd:508
Błąd:508
Błąd:508
Błąd:508
Błąd:508
Błąd:508
Błąd:508
Błąd:508
Błąd:508
Błąd:508
Błąd:508
Błąd:508
Błąd:508
Błąd:508
Błąd:508
Błąd:508
Błąd:508
Błąd:508
Błąd:508
Błąd:508
Błąd:508
Błąd:508
Błąd:508
Błąd:508
Błąd:508
Błąd:508
Błąd:508
Błąd:508
Błąd:508
Błąd:508
Błąd:508
Błąd:508
Błąd:508
Błąd:508
Błąd:508
Błąd:508
Błąd:508
Błąd:508
Błąd:508
Błąd:508
Błąd:508
Błąd:508
Błąd:508
Błąd:508
Błąd:508
Błąd:508
Błąd:508
Błąd:508
Błąd:508
Błąd:508
Błąd:508
Błąd:508
Błąd:508
Błąd:508
Błąd:508
Błąd:508
Błąd:508
Błąd:508
Błąd:508
Błąd:508
Błąd:508
Błąd:508
Błąd:508
Błąd:508
Błąd:508
Błąd:508
Błąd:508
Błąd:508
Błąd:508
[5 empty] | dodatkowo (zapas na życzenie p. Szadkowskiej): | Błąd:508 | 700
Błąd:508
[5 empty] | 1081 | Błąd:508
Błąd:508
[6 empty] | Błąd:508 | Błąd:520
Błąd:508
Błąd:508
Błąd:508
Błąd:508
Błąd:508
Błąd:508
Błąd:508
Błąd:508
Błąd:508
Błąd:508
Błąd:508
[5 empty] | Błąd:508 | Błąd:508
Błąd:508
Błąd:508
Błąd:508
Błąd:508
Błąd:508
Błąd:508
Błąd:508
Błąd:508
Błąd:508
Błąd:508
Błąd:508
Błąd:508
[5 empty] | lewa | Błąd:508
[5 empty] | 582 | Błąd:508 | 582 | 2.6 | 3026
[6 empty] | Błąd:508 |  |  | 23822 | 127.0254
Błąd:508
Błąd:508
Błąd:508
[6 empty] | Błąd:508 | m2
Błąd:508
Błąd:508
Błąd:508
Błąd:508
Błąd:508
Błąd:508
Błąd:508
Błąd:508
Błąd:508
Błąd:508
Błąd:508
Błąd:508
Błąd:508
Błąd:508
Błąd:508
Błąd:508
Błąd:508
[5 empty] | +300GRATIS | Błąd:508
Błąd:508
Błąd:508
Błąd:508
Błąd:508
Błąd:508
Błąd:508
Błąd:508
Błąd:508
Błąd:508
Błąd:508
Błąd:508
Błąd:508
Błąd:508
Błąd:508
Błąd:508
Błąd:508
Błąd:508
Błąd:508
Błąd:508
Błąd:508
Błąd:508
Błąd:508
Błąd:508
Błąd:508
Błąd:508
Błąd:508
Błąd:508
Błąd:508
Błąd:508
Błąd:508
Błąd:508
Błąd:508
Błąd:508
Błąd:508
Błąd:508
Błąd:508
Błąd:508
Błąd:508
Błąd:508
Błąd:508
Błąd:508
Błąd:508
Błąd:508
Błąd:508
Błąd:508
Błąd:508
Błąd:508
Błąd:508
Błąd:508
Błąd:508
Błąd:508
Błąd:508
Błąd:508
Błąd:508
Błąd:508
Błąd:508
Błąd:508
Błąd:508
Błąd:508