## sprzęt komputerowy
Załącznik nr 2b do zapytania
Dostawa sprzętu komputerowego i multimedialnego w ramach projektu pn. „Szkoły przyszłości - rozwój kompetencji kluczowych uczniów w Gminie Gryfów Śląski” realizowanego w ramach RPO Województwa Dolnośląskiego współfinansowanego przez Unię Europejską w ramach środków Europejskiego Funduszu Społecznego.
lp | nazwa | ilość | szczegółowy opis | dane oferowanego sprzętu (szczegółowa specyfikacja) Model/Producent/Okres gwarancji | cena jednostkowa netto | cena jednostkowa brutto | wartość ogółem netto w PLN | wartość ogółem brutto w PLN
1 | 2 | 3 | 4 | 5 | 6 | 7 | 8 | 9
1 | Przenośny komputer dla nauczyciela wraz z oprogramowaniem | 1 | Minimalne wymagania: 1. Typ: komputer przenośny 2. Monitor/ wyświetlacz: TFT LCD, min. 15,6” 3. Rozdzielczość matrycy: min. Full HD 1920 x 1080 4. Wydajność obliczeniowa procesora: w teście 3DMark®06 CPU średni wynik co najmniej 4340 pkt, bądź w teście PassMark CPU Benchmark średni wynik co najmniej 4650 pkt 5. Pamięć operacyjna: min. 8 GB 6. Parametry pamięci masowej: min. 256 GB SSD 7.Wyposażenie multimedialne: zintegrowana karta dźwiękowa, wbudowany mikrofon, wbudowane głośniki stereo 8. Waga: max. 2,3 kg (wraz z baterią) 9. Wymagania dodatkowe: - Łączność: moduł Bluetooth, Wi-Fi 802.11 b/g/n, LAN 10/100/1000 Mbps - Rodzaje wejść/ wyjść: portów USB - min. 3 szt. z czego co najmniej 2 szt. w wersji wyższej niż 2.0, RJ-45 (LAN) - 1 szt., wyjście słuchawkowe/ wejście mikrofonowe - 1 szt., VGA (D-sub) - 1 szt., HDMI - 1 szt. - Czytnik kart pamięci - 1 szt. - Wewnętrzna nagrywarka DVD+/-RW 10. Oprogramowanie: najnowszy stabilny system operacyjny z interfejsem dostępnym w kilku językach do wyboru: minimum w polskim i angielskim, w pełni obsługujący pracę w sieci domowej, konfigurację systemu w technologii Group Policy oraz zarządzanie wersjami plików poprzez kopie w tle
2 | Słuchawki nauszne z mikrofonem | 8 | Rodzaj: Słuchawki System dźwięku: Stereo Minimalne pasmo przenoszenia (Hz): 9 Maksymalne pasmo przenoszenia (Hz): 24000 Czułość (dB/mW): min. 104 Moc (mW): min. 40 Sposób mocowania: Na głowę
3 | Urządzenie wielofunkcyjne | 1 | Opis wymagań minimalnych: I. Wymagania minimalne – DRUKOWANIE: 1. Technologia druku: Laserowa, monochromatyczna 2. Interfejs komunikacyjny: minimum USB, Wi-Fi, LAN 3. Maksymalna szybkość wydruku: min. 27 str./min. 4. Maksymalna rozdzielczość wydruku: min. 600 x 600 dpi 5. Druk dwustronny (dupleks): Automatyczny 6. Pojemność podajnika papieru: minimum 250 arkuszy 7. Obsługiwane formaty papieru: minimum A4 II. Wymagania minimalne – SKANOWANIE: 1. Automatyczny podajnik dokumentów (ADF): Tak 2. Rozdzielczość skanowania: minimum 600x600 dpi III. Wymagania minimalne – KOPIOWANIE: 1. Szybkość kopiowania: minimum 27 str./min Miesięczne obciążenie: min. 15000 str./miesiąc Gwarancja producenta: minimum 12 miesięcy
4 | Przenośny komputer dla ucznia wraz z oprogramowaniem | 8 | Minimalne wymagania: 1. Typ: komputer przenośny 2. Monitor/ wyświetlacz: TFT LCD, min. 15,6” 3. Rozdzielczość matrycy: min. Full HD 1920 x 1080 4. Wydajność obliczeniowa procesora: w teście 3DMark®06 CPU średni wynik co najmniej 4340 pkt, bądź w teście PassMark CPU Benchmark średni wynik co najmniej 4650 pkt 5. Pamięć operacyjna: min. 8 GB 6. Parametry pamięci masowej: min. 256 GB SSD 7.Wyposażenie multimedialne: zintegrowana karta dźwiękowa, wbudowany mikrofon, wbudowane głośniki stereo 8. Waga: max. 2,3 kg (wraz z baterią) 9. Wymagania dodatkowe: - Łączność: moduł Bluetooth, Wi-Fi 802.11 b/g/n, LAN 10/100/1000 Mbps - Rodzaje wejść/ wyjść: portów USB - min. 3 szt. z czego co najmniej 2 szt. w wersji wyższej niż 2.0, RJ-45 (LAN) - 1 szt., wyjście słuchawkowe/ wejście mikrofonowe - 1 szt., VGA (D-sub) - 1 szt., HDMI - 1 szt. - Czytnik kart pamięci - 1 szt. - Wewnętrzna nagrywarka DVD+/-RW 10. Oprogramowanie: najnowszy stabilny system operacyjny z interfejsem dostępnym w kilku językach do wyboru: minimum w polskim i angielskim, w pełni obsługujący pracę w sieci domowej, konfigurację systemu w technologii Group Policy oraz zarządzanie wersjami plików poprzez kopie w tle
5 | Laptop dla nauczyciela z mozliwością podłącze nia do rzutnika, mikroskopu | 1 | Minimalne wymagania: 1. Typ: komputer przenośny 2. Monitor/ wyświetlacz: TFT LCD, min. 15,6” 3. Rozdzielczość matrycy: min. Full HD 1920 x 1080 4. Wydajność obliczeniowa procesora: w teście 3DMark®06 CPU średni wynik co najmniej 4340 pkt, bądź w teście PassMark CPU Benchmark średni wynik co najmniej 4650 pkt 5. Pamięć operacyjna: min. 8 GB 6. Parametry pamięci masowej: min. 256 GB SSD 7.Wyposażenie multimedialne: zintegrowana karta dźwiękowa, wbudowany mikrofon, wbudowane głośniki stereo 8. Waga: max. 2,3 kg (wraz z baterią) 9. Wymagania dodatkowe: - Łączność: moduł Bluetooth, Wi-Fi 802.11 b/g/n, LAN 10/100/1000 Mbps - Rodzaje wejść/ wyjść: portów USB - min. 3 szt. z czego co najmniej 2 szt. w wersji wyższej niż 2.0, RJ-45 (LAN) - 1 szt., wyjście słuchawkowe/ wejście mikrofonowe - 1 szt., VGA (D-sub) - 1 szt., HDMI - 1 szt. - Czytnik kart pamięci - 1 szt. - Wewnętrzna nagrywarka DVD+/-RW 10. Oprogramowanie: najnowszy stabilny system operacyjny z interfejsem dostępnym w kilku językach do wyboru: minimum w polskim i angielskim, w pełni obsługujący pracę w sieci domowej, konfigurację systemu w technologii Group Policy oraz zarządzanie wersjami plików poprzez kopie w tle
6 | Laptop dla nauczyciela do pracowni fizycznej i chemicznej | 2 | Minimalne wymagania: 1. Typ: komputer przenośny 2. Monitor/ wyświetlacz: TFT LCD, min. 15,6” 3. Rozdzielczość matrycy: min. Full HD 1920 x 1080 4. Wydajność obliczeniowa procesora: w teście 3DMark®06 CPU średni wynik co najmniej 4340 pkt, bądź w teście PassMark CPU Benchmark średni wynik co najmniej 4650 pkt 5. Pamięć operacyjna: min. 8 GB 6. Parametry pamięci masowej: min. 256 GB SSD 7.Wyposażenie multimedialne: zintegrowana karta dźwiękowa, wbudowany mikrofon, wbudowane głośniki stereo 8. Waga: max. 2,3 kg (wraz z baterią) 9. Wymagania dodatkowe: - Łączność: moduł Bluetooth, Wi-Fi 802.11 b/g/n, LAN 10/100/1000 Mbps - Rodzaje wejść/ wyjść: portów USB - min. 3 szt. z czego co najmniej 2 szt. w wersji wyższej niż 2.0, RJ-45 (LAN) - 1 szt., wyjście słuchawkowe/ wejście mikrofonowe - 1 szt., VGA (D-sub) - 1 szt., HDMI - 1 szt. - Czytnik kart pamięci - 1 szt. - Wewnętrzna nagrywarka DVD+/-RW 10. Oprogramowanie: najnowszy stabilny system operacyjny z interfejsem dostępnym w kilku językach do wyboru: minimum w polskim i angielskim, w pełni obsługujący pracę w sieci domowej, konfigurację systemu w technologii Group Policy oraz zarządzanie wersjami plików poprzez kopie w tle
7 | Urządzenie wielofunkcyjne | 1 | Opis wymagań minimalnych: I. Wymagania minimalne – DRUKOWANIE: 1. Technologia druku: Laserowa, monochromatyczna 2. Interfejs komunikacyjny: minimum USB, Wi-Fi, LAN 3. Maksymalna szybkość wydruku: min. 27 str./min. 4. Maksymalna rozdzielczość wydruku: min. 600 x 600 dpi 5. Druk dwustronny (dupleks): Automatyczny 6. Pojemność podajnika papieru: minimum 250 arkuszy 7. Obsługiwane formaty papieru: minimum A4 II. Wymagania minimalne – SKANOWANIE: 1. Automatyczny podajnik dokumentów (ADF): Tak 2. Rozdzielczość skanowania: minimum 600x600 dpi III. Wymagania minimalne – KOPIOWANIE: 1. Szybkość kopiowania: minimum 27 str./min Miesięczne obciążenie: min. 15000 str./miesiąc Gwarancja producenta: minimum 12 miesięcy
8 | Przenośny komputer dla nauczyciela wraz z oprogramowaniem | 1 | Minimalne wymagania: 1. Typ: komputer przenośny 2. Monitor/ wyświetlacz: TFT LCD, min. 15,6” 3. Rozdzielczość matrycy: min. Full HD 1920 x 1080 4. Wydajność obliczeniowa procesora: w teście 3DMark®06 CPU średni wynik co najmniej 4340 pkt, bądź w teście PassMark CPU Benchmark średni wynik co najmniej 4650 pkt 5. Pamięć operacyjna: min. 8 GB 6. Parametry pamięci masowej: min. 256 GB SSD 7.Wyposażenie multimedialne: zintegrowana karta dźwiękowa, wbudowany mikrofon, wbudowane głośniki stereo 8. Waga: max. 2,3 kg (wraz z baterią) 9. Wymagania dodatkowe: - Łączność: moduł Bluetooth, Wi-Fi 802.11 b/g/n, LAN 10/100/1000 Mbps - Rodzaje wejść/ wyjść: portów USB - min. 3 szt. z czego co najmniej 2 szt. w wersji wyższej niż 2.0, RJ-45 (LAN) - 1 szt., wyjście słuchawkowe/ wejście mikrofonowe - 1 szt., VGA (D-sub) - 1 szt., HDMI - 1 szt. - Czytnik kart pamięci - 1 szt. - Wewnętrzna nagrywarka DVD+/-RW 10. Oprogramowanie: najnowszy stabilny system operacyjny z interfejsem dostępnym w kilku językach do wyboru: minimum w polskim i angielskim, w pełni obsługujący pracę w sieci domowej, konfigurację systemu w technologii Group Policy oraz zarządzanie wersjami plików poprzez kopie w tle
9 | Sieciowe urządzenie wielofunkcyjne | 1 | Opis wymagań minimalnych: I. Wymagania minimalne – DRUKOWANIE: 1. Technologia druku: Laserowa, monochromatyczna 2. Interfejs komunikacyjny: minimum USB, Wi-Fi, LAN 3. Maksymalna szybkość wydruku: min. 27 str./min. 4. Maksymalna rozdzielczość wydruku: min. 600 x 600 dpi 5. Druk dwustronny (dupleks): Automatyczny 6. Pojemność podajnika papieru: minimum 250 arkuszy 7. Obsługiwane formaty papieru: minimum A4 II. Wymagania minimalne – SKANOWANIE: 1. Automatyczny podajnik dokumentów (ADF): Tak 2. Rozdzielczość skanowania: minimum 600x600 dpi III. Wymagania minimalne – KOPIOWANIE: 1. Szybkość kopiowania: minimum 27 str./min Miesięczne obciążenie: min. 15000 str./miesiąc Gwarancja producenta: minimum 12 miesięcy
10 | Przenośny komputer dla ucznia wraz z oprogramowaniem | 8 | Minimalne wymagania: 1. Typ: komputer przenośny 2. Monitor/ wyświetlacz: TFT LCD, min. 15,6” 3. Rozdzielczość matrycy: min. Full HD 1920 x 1080 4. Wydajność obliczeniowa procesora: w teście 3DMark®06 CPU średni wynik co najmniej 4340 pkt, bądź w teście PassMark CPU Benchmark średni wynik co najmniej 4650 pkt 5. Pamięć operacyjna: min. 8 GB 6. Parametry pamięci masowej: min. 256 GB SSD 7.Wyposażenie multimedialne: zintegrowana karta dźwiękowa, wbudowany mikrofon, wbudowane głośniki stereo 8. Waga: max. 2,3 kg (wraz z baterią) 9. Wymagania dodatkowe: - Łączność: moduł Bluetooth, Wi-Fi 802.11 b/g/n, LAN 10/100/1000 Mbps - Rodzaje wejść/ wyjść: portów USB - min. 3 szt. z czego co najmniej 2 szt. w wersji wyższej niż 2.0, RJ-45 (LAN) - 1 szt., wyjście słuchawkowe/ wejście mikrofonowe - 1 szt., VGA (D-sub) - 1 szt., HDMI - 1 szt. - Czytnik kart pamięci - 1 szt. - Wewnętrzna nagrywarka DVD+/-RW 10. Oprogramowanie: najnowszy stabilny system operacyjny z interfejsem dostępnym w kilku językach do wyboru: minimum w polskim i angielskim, w pełni obsługujący pracę w sieci domowej, konfigurację systemu w technologii Group Policy oraz zarządzanie wersjami plików poprzez kopie w tle
11 | Laptop dla nauczyciela z mozliwością podłącze nia do rzutnika, mikroskopu | 1 | Minimalne wymagania: 1. Typ: komputer przenośny 2. Monitor/ wyświetlacz: TFT LCD, min. 15,6” 3. Rozdzielczość matrycy: min. Full HD 1920 x 1080 4. Wydajność obliczeniowa procesora: w teście 3DMark®06 CPU średni wynik co najmniej 4340 pkt, bądź w teście PassMark CPU Benchmark średni wynik co najmniej 4650 pkt 5. Pamięć operacyjna: min. 8 GB 6. Parametry pamięci masowej: min. 256 GB SSD 7.Wyposażenie multimedialne: zintegrowana karta dźwiękowa, wbudowany mikrofon, wbudowane głośniki stereo 8. Waga: max. 2,3 kg (wraz z baterią) 9. Wymagania dodatkowe: - Łączność: moduł Bluetooth, Wi-Fi 802.11 b/g/n, LAN 10/100/1000 Mbps - Rodzaje wejść/ wyjść: portów USB - min. 3 szt. z czego co najmniej 2 szt. w wersji wyższej niż 2.0, RJ-45 (LAN) - 1 szt., wyjście słuchawkowe/ wejście mikrofonowe - 1 szt., VGA (D-sub) - 1 szt., HDMI - 1 szt. - Czytnik kart pamięci - 1 szt. - Wewnętrzna nagrywarka DVD+/-RW 10. Oprogramowanie: najnowszy stabilny system operacyjny z interfejsem dostępnym w kilku językach do wyboru: minimum w polskim i angielskim, w pełni obsługujący pracę w sieci domowej, konfigurację systemu w technologii Group Policy oraz zarządzanie wersjami plików poprzez kopie w tle
12 | Urządzenie wielofunkcyjne | 1 | Opis wymagań minimalnych: I. Wymagania minimalne – DRUKOWANIE: 1. Technologia druku: Laserowa, monochromatyczna 2. Interfejs komunikacyjny: minimum USB, Wi-Fi, LAN 3. Maksymalna szybkość wydruku: min. 27 str./min. 4. Maksymalna rozdzielczość wydruku: min. 600 x 600 dpi 5. Druk dwustronny (dupleks): Automatyczny 6. Pojemność podajnika papieru: minimum 250 arkuszy 7. Obsługiwane formaty papieru: minimum A4 II. Wymagania minimalne – SKANOWANIE: 1. Automatyczny podajnik dokumentów (ADF): Tak 2. Rozdzielczość skanowania: minimum 600x600 dpi III. Wymagania minimalne – KOPIOWANIE: 1. Szybkość kopiowania: minimum 27 str./min Miesięczne obciążenie: min. 15000 str./miesiąc Gwarancja producenta: minimum 12 miesięcy
13 | Przenośny komputer dla nauczyciela wraz z oprogramowaniem | 1 | Minimalne wymagania: 1. Typ: komputer przenośny 2. Monitor/ wyświetlacz: TFT LCD, min. 15,6” 3. Rozdzielczość matrycy: min. Full HD 1920 x 1080 4. Wydajność obliczeniowa procesora: w teście 3DMark®06 CPU średni wynik co najmniej 4340 pkt, bądź w teście PassMark CPU Benchmark średni wynik co najmniej 4650 pkt 5. Pamięć operacyjna: min. 8 GB 6. Parametry pamięci masowej: min. 256 GB SSD 7.Wyposażenie multimedialne: zintegrowana karta dźwiękowa, wbudowany mikrofon, wbudowane głośniki stereo 8. Waga: max. 2,3 kg (wraz z baterią) 9. Wymagania dodatkowe: - Łączność: moduł Bluetooth, Wi-Fi 802.11 b/g/n, LAN 10/100/1000 Mbps - Rodzaje wejść/ wyjść: portów USB - min. 3 szt. z czego co najmniej 2 szt. w wersji wyższej niż 2.0, RJ-45 (LAN) - 1 szt., wyjście słuchawkowe/ wejście mikrofonowe - 1 szt., VGA (D-sub) - 1 szt., HDMI - 1 szt. - Czytnik kart pamięci - 1 szt. - Wewnętrzna nagrywarka DVD+/-RW 10. Oprogramowanie: najnowszy stabilny system operacyjny z interfejsem dostępnym w kilku językach do wyboru: minimum w polskim i angielskim, w pełni obsługujący pracę w sieci domowej, konfigurację systemu w technologii Group Policy oraz zarządzanie wersjami plików poprzez kopie w tle
14 | Urządzenie wielofunkcyjne | 1 | Opis wymagań minimalnych: I. Wymagania minimalne – DRUKOWANIE: 1. Technologia druku: Laserowa, monochromatyczna 2. Interfejs komunikacyjny: minimum USB, Wi-Fi, LAN 3. Maksymalna szybkość wydruku: min. 27 str./min. 4. Maksymalna rozdzielczość wydruku: min. 600 x 600 dpi 5. Druk dwustronny (dupleks): Automatyczny 6. Pojemność podajnika papieru: minimum 250 arkuszy 7. Obsługiwane formaty papieru: minimum A4 II. Wymagania minimalne – SKANOWANIE: 1. Automatyczny podajnik dokumentów (ADF): Tak 2. Rozdzielczość skanowania: minimum 600x600 dpi III. Wymagania minimalne – KOPIOWANIE: 1. Szybkość kopiowania: minimum 27 str./min Miesięczne obciążenie: min. 15000 str./miesiąc Gwarancja producenta: minimum 12 miesięcy
RAZEM | [6 empty] | 0 | 0
cenę netto i brutto należy przenieśc do formularza ofertowego
pozycja 1-7 SP Gryfów Śląski
pozycja 8- 14 SP Ubocze