## ZESTAWIENIE MATERIAŁOWE
ZESTAWIENIE MATERIAŁÓW
INSTALACJE ELEKTRYCZNE WEWNĘTRZNE
lp. | symbol | Opis | jedn. | ilość | uwagi | rew
B |  | ROZDZIAŁ ENERGII
B1 |  | ROZDZIELNICE
1 | RO-01 | Rozdzielnica elektryczna RO-01 - szafa stojąca wyposażenie zgodnie ze schematem | kpl | 1 | SCHNEIDER ELECTRIC lub równoważne | 00
2 | ZK-PWP | Złącze kablowe ZK-PWP - złącze wkopywane - wyposażenie zgodnie ze schematem | kpl | 1 | INCOBEX lub rónoważne | 00
3 | ist. RG | Rozbudowa rozdzielnicy RG - wg schematu | kpl. | 1 | SCHNEIDER ELECTRIC lub równoważne | 00
B2 |  | OKABLOWANIE - WLZ
1 |  | N2XH-J B2ca 5x16 mm2 | m | 100 | Telefonika lub równoważny | 00
2 |  | Rura ochronna sztywna - np. RL40 | m | 100 | TT PLAST lub równoważny
3 |  | Uchwyty, opaski zaciskowe | kpl. | 1 |  | 00
4 |  | Oznaczniki kabli | kpl. | 1 |  | 00
5 |  | Materiał drobny | kpl. | 1 |  | 00
C |  | PRZECIWPOŻAROWY WYŁĄCZNIK PRĄDU
C1 |  | OSPRZĘT
1 | PWP | Przeciwpożarowy wyłącznik prądu | kpl. | 1 | PCE lub równoważny | 00
2 |  | Materiał drobny | kpl. | 1 |  | 00
C2 |  | OKABLOWANIE
1 |  | NHXH(PH90) 5x2,5mm2 | m | 50 |  | 00
2 |  | Uchwyty dla kabla o odporności ogniowej 90min | kpl. | 1 | zgodny z aprobatą techniczną | 00
3 |  | Materiał drobny | kpl. | 1 |  | 00
D |  | INSTALACJA OŚWIETLENIOWA
D1 |  | OPRAWY
1 | 1 | Oprawa oświetlenia ogólnego ozn. 1 | szt. | 5 | PHILIPS lub równoważny | 00
2 | 2 | Oprawa oświetlenia ogólnego ozn. 2 | szt. | 14 | PHILIPS lub równoważny | 00
3 | 3 | Oprawa oświetlenia ogólnego ozn. 3 | szt. | 39 | PHILIPS lub równoważny | 00
4 | 4 | Oprawa oświetlenia ogólnego ozn. 4 | szt. | 20 | PHILIPS lub równoważny | 00
5 | 5 | Oprawa oświetlenia ogólnego ozn. 5 | szt. | 10 | PHILIPS lub równoważny | 00
25 | AW1 | Oprawa oświetlenia awaryjnego ozn. AW1 | szt. | 5 | TM Technologie lub równowanży | 00
26 | AW2 | Oprawa oświetlenia awaryjnego ozn. AW2 | szt. | 16 | TM Technologie lub równowanży | 00
27 | AW3c | Oprawa oświetlenia awaryjnego ozn. AW3c | szt. | 1 | TM Technologie lub równowanży | 00
28 | EW1 | Oprawa oświetlenia awaryjnego EW1 | szt. | 12 | TM Technologie lub równowanży | 00
29 |  | Materiał drobny | kpl. | 1 |  | 00
E2 |  | OSPRZĘT
1 |  | Łącznik 1-biegunowy 230V/16A | kpl. | 20 | SIMON 54 lub równoważny | 00
3 |  | Łącznik 1-biegunowy, 2 obwodowy 230V/16A | kpl. | 6 | SIMON 54 lub równoważny | 00
|  | Łącznik schodowy 230V/16A | kpl. | 6 | SIMON 54 lub równoważny | 00
|  | Łącznik krzyżowy 230V/16A | kpl. | 2 | SIMON 54 lub równoważny | 00
6 |  | Czujnik ruchu i obecności | kpl. | 3 | HAGER lub równoważne | 00
7 |  | Puszka elektroinstalacyjna | kpl. | 100 |  | 00
8 |  | Materiał drobny | kpl. | 1 |  | 00
E3 |  | OKABLOWANIE
1 |  | N2XH-J B2ca 3x1,5mm2 | m | 650 | Telefonika lub równoważny | 00
2 |  | Uchwyty, opaski zaciskowe | kpl. | 1 |  | 00
3 |  | Oznaczniki kabli | kpl. | 1 |  | 00
4 |  | Materiał drobny | kpl. | 1 |  | 00
F |  | INSTALACJA GNIAZD, SIŁY I STEROWANIA
F1 |  | OSPRZĘT
1 |  | Gniazdo 230V/16A, podtynkowe | kpl. | 45 | SIMON 54 lub równoważny | 00
2 |  | Gniazdo 230V/16A IP44 | kpl. | 10 | SIMON 54 lub równoważny | 00
3 |  | Puszka elektroinstalacyjna | kpl. | 100 |  | 00
4 |  | Materiał drobny | kpl. | 1 |  | 00
F2 |  | OKABLOWANIE
1 |  | NHXH FE180/E90 3x2,5mm2 | m | 50 | Bittner lub równoważny | 00
2 |  | NHXH FE180/E90 5x2,5mm2 | m | 25 | Bittner lub równoważny | 00
3 |  | N2XH-J B2ca 3x2,5mm2 | m | 650 | Telefonika lub równoważny | 00
4 |  | N2XH-J B2ca 3x4mm2 | m | 50 | Telefonika lub równoważny | 00
5 |  | N2XH-J B2ca 5x4mm2 | m | 50 | Telefonika lub równoważny | 00
6 |  | Uchwyty, opaski zaciskowe | kpl. | 1 |  | 00
7 |  | Oznaczniki kabli | kpl. | 1 |  | 00
8 |  | Materiał drobny | kpl. | 1 |  | 00
G |  | INSTALACJA EKWIPOTENCJALNA I ODGROMOWA
G1 |  | OSPRZĘT
3 |  | Bednarka FeZn 30x4 mm2 | m | 125 |  | 00
4 |  | Bednarka CU/INOX | m | 15 |  | 00
5 |  | Wypust bednarki FeZn 30x4 o długości 2m | kpl. | 5 |  | 00
7 |  | Drut FeZn Ф8 | m | 105 |  | 00
8 |  | Rura odgromowa samogasnąca grubościenna min. 3mm | m | 30 |  | 00
9 |  | Puszka ze złączem kontrolno-pomiarowym | kpl. | 4 |  | 00
11 |  | Połączenia skręcane | kpl. | 25 |  | 00
12 |  | Iglica odgromowa - wysokość 3,0m (komplet z podstawą do mocowania, uchwyty) | kpl. | 4 |  | 00
13 |  | Uchwyty do montażu zwodów na dachu | kpl. | 75 |  | 00
14 |  | Zabezpieczenie antykorozyjne spawów | kpl. | 1 |  | 00
15 |  | Lokalna szyna uziemiająca LSU | kpl. | 10 |  | 00
16 |  | Materiał drobny | kpl. | 1 |  | 00
G2 |  | OKABLOWANIE
1 |  | LgYżo 1x25mm2 | m | 50 | Telefonika lub równoważny | 00
2 |  | LgYżo 1x6mm2 | m | 200 | Telefonika lub równoważny | 00
3 |  | Materiał drobny | kpl. | 1 |  | 00
H |  | TRASY KABLOWE
H1 |  | KORYTA KABLOWE
1 |  | Korytko kablowe stalowe ocynkowane szerokości 200mm, perforowane wraz z osprzętem (uchwyty, kąty, łączniki) | m | 45 | BAKS lub równoważny | 00
4 |  | Drabina kablowa stalowe ocynkowane szerokości 200mm, perforowane wraz z osprzętem (uchwyty, kąty, łączniki) | m | 10 | BAKS lub równoważny | 00
6 |  | Materiał drobny | kpl. | 1 |  | 00
H2 |  | OSPRZĘT
1 |  | Uchwyty dla kabla o odporności ogniowej 90min | kpl. | 1 | zgodny z aprobatą techniczną | 00
2 |  | Rura osłonowa PCV o średnicy 22mm wraz z osprzętem (uchwyty, kolanka) | m | 100 | Należy zweryfikować na etapie wykonawstwa | 00
3 |  | Rura osłonowa DVR o średnicy 40mm wraz z osprzętem (uchwyty, kolanka) | m | 25 | Należy zweryfikować na etapie wykonawstwa | 00
4 |  | Rura osłonowa typu peszel o średnicy 22 mm wraz z osprzętem (uchwyty, kolanka) | m | 500 | Należy zweryfikować na etapie wykonawstwa | 00
5 |  | Rura przepustowa na dach anty UV, uszczelnienie,kolanko 180 stopni | kpl. | 4 |  | 00
6 |  | Obudowa tras kablowych | kpl. | 1 | Ilość dobrać na etapie wykonawstwa
7 |  | Masa uszczelniająca ognioodporna | kpl. | 1 | Ilość dobrać na etapie wykonawstwa | 00
8 |  | Masa uszczelniająca | kpl. | 1 | Ilość dobrać na etapie wykonawstwa | 00
9 |  | Systemowe uszczelnienie przepustów kablowych | kpl. | 1 | Ilość dobrać na etapie wykonawstwa | 00
10 |  | Materiał drobny | kpl. | 1 |  | 00
I |  | INSTALACJA ODDYMIANIA KLATKI SCHODOWEJ
I1 |  | OSPRZĘT
1 |  | Centrala odymiająca | kpl. | 1 | D+H lub równoważny | 00
2 |  | Ręczny przycisk oddymiania | szt | 2 | D+H lub równoważny | 00
3 |  | Ręczny przycisk przewietrzania | kpl. | 1 | D+H lub równoważny | 00
4 |  | Czujka optyczna dymu | kpl. | 3 | D+H lub równoważny | 00
5 |  | Siłownik napowietrzania | kpl. | 2 | D+H lub równoważny | 00
6 |  | Puszka PIP E90 | szt. | 3 | D+H lub równoważny | 00
7 |  | Przekaźnik TR43K | szt. | 1 | D+H lub równoważny | 00
8 |  | Materiał drobny | kpl. | 1 |  | 00
K2 |  | OKABLOWANIE
1 |  | NHXHM 3x1 | m | 15 | Bittner lub równoważny | 00
2 |  | NHXH FE180/E90 3x2,5mm2 | m | 50 | Bittner lub równoważny | 00
3 |  | HTKSHekw 3x2x0,8 | m | 100 | Bittner lub równoważny | 00
4 |  | YnTKSYekw 2x0,8 | m | 100 | Bittner lub równoważny | 00
5 |  | Uchwyty dla kabla o odporności ogniowej 90min | kpl. | 1 | zgodny z aprobatą techniczną | 00
6 |  | Uchwyty, opaski zaciskowe | kpl. | 1 |  | 00
7 |  | Oznaczniki kabli | kpl. | 1 |  | 00
8 |  | Materiał drobny | kpl. | 1 |  | 00
Uwaga: Zestawienie materiałów należy rozpatrywać łącznie z częścią rysunkową i opisową, elementy uwzględnione w części rysunkowej i opisowej, a nie ujęte w zestawieniu należy traktować jako występujące w projekcie i należy je również skalkulować.