## sprzęt multimedialny
Załącznik nr 2b do zapytania
Dostawa sprzętu multimedialnego w ramach projektu pn. „Razem w przyszłość - rozwijamy kompetencje kluczowe uczniów szkół w Gminie Koszęcin” realizowanego w ramach RPO Województwa Śląskiego współfinansowanego przez Unię Europejską w ramach środków Europejskiego Funduszu Społecznego.
lp | nazwa | ilość | szczegółowy opis | cena jednostkowa netto | cena jednostkowa brutto | wartość ogółem netto w PLN | wartość ogółem brutto w PLN
1 | 2 | 3 | 4 | 5 | 6 | 7 | 8
1 | Wizualizer | 1 | 1. Obszar skanowania: 297 x 420 mm 2. Przetwornik obrazu: CMOS 3. Rozdzielczość 1280 x 1024 (SXGA) 4. Liczba klatek na sekundę: 30 5. Zoom cyfrowy 12 x 6. Zoom optyczny 10 x 7. Źródło światła 1 x LED 8. Karta pamięci SD
2 | Rzutnik | 1 | Typ matrycy: DLP Jasność: 3300 ANSI lumen Rozdzielczość podstawowa: WXGA (1280 x 800) Współczynnik kontrastu: 15000 :1 Moc lampy :203 W
3 | Tablica multimedialna z projektorem | 1 | 1. Tablica interaktywna: Specyfikacja Techniczna: Wymiary całkowite (szer x wys) [cm]: 174,5 × 123,3 Obszar roboczy (szer x wys) [cm]: 168 × 114,6 Przekątna: 80" Rozdzielczość: 32767 x 32767 Powierzchnia: ceramiczna Properties of the surface: suchościeralna, magnetyczna Technologia: optyczna Sposób obsługi: za pomocą palca lub dowolnego wskaźnika Zestaw zawiera: tablicę; wskaźnik; kabel USB 4,5 m; sterownik z oprogramowaniem na płycie CD oraz instrukcję Kominikacja z komputerem: USB Gwarancja: 3 lata 2. Projektor: Technologia: DLP Jasność [ANSI]: 3000 Kontrast: 13000:1 Rozdzielczość: 1024x768 (XGA) Proporcje obrazu: 4:3 Korekcja trapezu pionowa [w stopniach]: +/- 30 Obiektyw: F = 2.6 / f = 6.9 mm Źródło światła: Lampa Zoom optyczny: stały
4 | Rzutnik multimedialny | 1 | Typ matrycy: DLP Jasność: 3300 ANSI lumen Rozdzielczość podstawowa: WXGA (1280 x 800) Współczynnik kontrastu: 15000 :1 Moc lampy :203 W
5 | Tablica multimedialna z projektorem | 1 | 1. Tablica interaktywna: Specyfikacja Techniczna: Wymiary całkowite (szer x wys) [cm]: 174,5 × 123,3 Obszar roboczy (szer x wys) [cm]: 168 × 114,6 Przekątna: 80" Rozdzielczość: 32767 x 32767 Powierzchnia: ceramiczna Properties of the surface: suchościeralna, magnetyczna Technologia: optyczna Sposób obsługi: za pomocą palca lub dowolnego wskaźnika Zestaw zawiera: tablicę; wskaźnik; kabel USB 4,5 m; sterownik z oprogramowaniem na płycie CD oraz instrukcję Kominikacja z komputerem: USB Gwarancja: 3 lata 2. Projektor: Technologia: DLP Jasność [ANSI]: 3000 Kontrast: 13000:1 Rozdzielczość: 1024x768 (XGA) Proporcje obrazu: 4:3 Korekcja trapezu pionowa [w stopniach]: +/- 30 Obiektyw: F = 2.6 / f = 6.9 mm Źródło światła: Lampa Zoom optyczny: stały
6 | Rzutnik multimedialny | 1 | Typ matrycy: DLP Jasność: 3300 ANSI lumen Rozdzielczość podstawowa: WXGA (1280 x 800) Współczynnik kontrastu: 15000 :1 Moc lampy :203 W
7 | Ekran do rzutnika multimedialnego | 1 | Minimalne wymagania: 1. Współczynnik odbicia światła [Gain]: 1.0 2. Kąt odbicia światła [stopnie]: 75 3. Materiał: Matt White+F12 4. Obudowa: Tak 5. Format: 16:10 6. Inne: Blokada zabezpieczająca przed zwijaniem , Regulacja wysokości dolnej krawędzi 7. Sposób mocowania: na ścianie, na suficie 8. Wysokość powierzchni projekcyjnej [cm]: min. 119 9. Szerokość powierzchni projekcyjnej [cm]: min. 190 10. Kolor: biały 11. Załączone wyposażenie: uchwyty montażowe 12. Okres gwarancji: 12 miesięcy
8 | Aparat fotograficzny | 1 | 1. Rozdzielczość: 16 Mpix 2. Optyczny zoom: 25 x 3. Ogniskowa (dla 35 mm): 24 - 600 mm 4. Typ przetwornika: CCD 1/2,3" 5. Stabilizacja obrazu: optyczny
RAZEM | [5 empty] | 0 | 0
cenę netto i brutto należy przenieśc do formularza ofertowego
pozycja 1-3 sP Prusinowice
pozycja 4-5 SP w Sadowie
pozycja 6-8 Zespół Szkół w Strzebiniu