## DROGI
KOSZTORYS OFERTOWY
Lp. | Numer Specyfikacji Technicznej | Wyszczególnienie elementów rozliczeniowych i wyliczenie ilości | Jednostka |  | Cena jedn. zł *) | Wartość zł*)
|  |  | Nazwa | Ilość
| 01.00.00. | ROBOTY PRZYGOTOWAWCZE
| 01.01.01. | ODTWORZENIE TRASY I PUNKTÓW WYSOKOŚCIOWYCH
1 |  | Wyznaczenie i odtworzenie trasy i punktów wysokościowych | km | 0.586
| 01.02.01. | USUNIĘCIE DRZEW i KRZAKÓW
2 |  | Usuniecie krzakow średniej gęstości z pasa robót ziemnych | ha | 0.27
| 02.00.00 | ROBOTY ZIEMNE
| 02.01.01 | WYKONANIE WYKOPÓW W GRUNTACH NIESKALISTYCH
3 |  | Wykopy w gruntach nieskalistych wraz z wywiezieniem i utylizacją materiału | m3 | 704.32
| 02.03.01 | WYKONANIE NASYPÓW
4 |  | Nasypy z gruntu kat. II pochodzącego z dokopu, z wbudowaniem oraz zagęszczeniem | m3 | 139.98
| 04.00.00 | PODBUDOWY
| 04.01.01 | KORYTO. PROFILOWANIE I ZAGĘSZCZENIE PODŁOŻA
5 |  | Profilowanie i zageszczanie podłoza pod warstwy konstrukcyjne nawierzchni | m2 | 2446
| 04.04.02 | PODBUDOWA Z KRUSZYWA ŁAMANEGO STABILIZOWANEGO MECHANICZNIE
6 |  | Wyrównanie istniejącej nawierzchni żwirowej mieszanką 50% kruszywa łamanego stabilizowaną mechanicznie o sredniej grubości do 10cm | m3 | 213.32
| 04.03.01 | OCZYSZCZENIE I SKROPIENIE WARSTW KONSTRUKCYJNYCH
7 |  | Skropienie warstwy wiążącej emulsją asfaltową szybkorozpadową w ilosci 0,3kg/m2 | m2 | 2162
| 05.00.00 | NAWIERZCHNIA
8 |  | Warstwa wiążąca nawierzchni gr. 5cm z betonu asfaltowego AC W16 50/70 | m2 | 2220.6
9 |  | Warstwa ścieralna nawierzchni gr. 4cm z betonu asfaltowego AC S11 70/100 | m2 | 2162
ROBOTY INNE
10 |  | Inwentaryzacja geodezyjna powykonawcza | km | 0.586
PODATEK VAT 23%
BRUTTO RAZEM