## Kosztorys ofertowy
KOSZTORYS OFERTOWY
Przebudowy odcinka drogi powiatowej nr 1806N Sokółki - Czukty - dr. pow. Nr 1800N od km 5+100 do km 6+639
Lp. | Numer Specyfikacji Technicznej | Wyszczególnienie elementów rozliczeniowych i wyliczenie ilości | Jednostka |  | Cena jedn. zł *) | Wartość zł*)
|  |  | Nazwa | Ilość
| 01.00.00. | ROBOTY PRZYGOTOWAWCZE
| 01.01.01. | ODTWORZENIE TRASY I PUNKTÓW WYSOKOŚCIOWYCH
1 |  | Wyznaczenie i odtworzenie trasy i punktów wysokościowych | km | 1.539
| 01.02.01. | USUNIĘCIE DRZEW LUB KRZAKÓW
2 |  | Usunięcie krzaków z karczowaniem | ha | 0.45
| 02.00.00 | ROBOTY ZIEMNE
| 02.01.01 | WYKONANIE WYKOPÓW W GRUNTACH NIESKALISTYCH
3 |  | Wykopy w gruntach nieskalistych z przewiezieniem urobku na odkład - pogłebienie rowów | m3 | 640.3
| 02.03.01 | WYKONANIE NASYPÓW
4 |  | Nasypy z gruntu kat. II z dokopu wraz z kosztami pozyskania gruntu- uzupełnienie poboczy | m3 | 277.02
| 03.00.00 | ODWODNIENIE KORPUSU DROGOWEGO
| 04.03.01 | PRZEPUSTY Z RUR HDPE PODKORONĄ DROGI
5 |  | Przepusty rurowe pod koroną drogi z rur HDPE średnicy 60cm | m | 9
6 |  | Przepusty rurowe pod koroną drogi z rur HDPE średnicy 80cm | m | 15
7 |  | Umocnienie wlotu i wylotu przepustu brukiem na zaprawie cementowej | m2 | 12.9
| 04.00.00 | PODBUDOWY
| 04.01.01 | PROFILOWANIE I ZAGĘSZCZANIE PODŁOŻA
8 |  | Profilowanie i zagęszczanie istniejącej nawierzchni żwirowej pod warstwy bitumiczne nawierzchni |  | 6589
9 |  | Koryta gł. 10cm wykonywane mechanicznie na zjazdach pod gospodarczych | m2 | 433
| 04.03.01 | OCZYSZCZANIE I SKROPIENIE EMULSJĄ WARSTW KONSTRUKCYJNYCH
10 |  | Skropienie warstwy wiążącej emulsją asfaltową szybkorozpadową pod warstwę ścieralną | m2 | 5546.31
| 04.04.01 | PODBUDOWA Z KRUSZYWA NATURALNEGO
11 |  | Podbudowa gr. 15cm na wjazdach z kruszywa naturalnego | m2 | 433
12 |  | Wyrównanie lokalnie istniejącej nawierzchni żwirowej mieszanka kruszywa naturalnego 0/31,5 grubosci wyrównania do 10cm | m3 | 60
| 05.00.00 | NAWIERZCHNIA
| 05.03.05 | WARSTWA WIĄŻĄCA I ŚCIERALNA Z BETONU ASFALTOWEGO DLA RUCHU KR1
13 |  | Warstwa wiążąca z betonu asfaltowego AC 11W50/70 gr. 4cm | m2 | 5730.99
14 |  | Warstwa ścieralna z betonu asfaltowego AC 11S50/70 gr. 4cm | m2 | 5546.31
15 |  | Warstwa ścieralna z betonu asfaltowego AC 11S50/70 gr. 6cm -na zjazdach gospodarczych | m2 | 285
| 06.00.00 | ROBOTY WYKOŃCZENIOWE
| 06.02.01 | PRZEPUSTY POD ZJAZDAMI
16 |  | Przepusty rurowe pod zjazdami z rur HDPE średnicy 40cm | m | 66
17 |  | Umocnienie wlotów i wylotów przepustów pod zjazdami brukiem na zaprawie cementowej | m2 | 31.2
18 |  | Czyszczenie przepustu pod zjazdem średnicy d=0,4m z namułu | m | 6
RAZEM
PODATEK VAT 23%
BRUTTO RAZEM
sporządził: