## Kosztorys ofertowy
KOSZTORYS OFERTOWY
na remont odcinka ulicy Witosa w Kowalach Oleckichh od km 0+503 do km 1+010 wraz z budową progów zwalniajacych
Lp. | Numer Specyfikacji Technicznej | Wyszczególnienie elementów rozliczeniowych i wyliczenie ilości | Jednostka |  | Cena jedn. zł *) | Wartość zł*)
|  |  | Nazwa | Ilość
| 01.00.00. | ROBOTY PRZYGOTOWAWCZE
| 01.01.01. | ODTWORZENIE TRASY I PUNKTÓW WYSOKOŚCIOWYCH
1 |  | Wyznaczenie i odtworzenie trasy i punktów wysokościowych | km | 0.507
| 01.02.01. | USUNIĘCIE DRZEW LUB KRZAKÓW
2 |  | Usunięcie krzaków z karczowaniem | ha | 0.14
02.00.00
| 02.01.01 | WYKONANIE WYKOPÓW W GRUNTACH NIESKALISTYCH
3 |  | Wykopy w gruntach nieskalistych z przewiezieniem urobku na odkład - pogłebienie rowów | m3 | 538.2
| 02.03.01 | WYKONANIE NASYPÓW
4 |  | Nasypy z gruntu kat. II z dokopu wraz z kosztami pozyskania gruntu- uzupełnienie poboczy | m3 | 221.32
| 04.00.00 | PODBUDOWY
| 04.01.01 | PROFILOWANIE I ZAGĘSZCZANIE PODŁOŻA
5 |  | Profilowanie i zagęszczanie podłoza na wjazdach gospodarczych |  | 179.8
6 |  | Koryta gł. 10cm wykonywane mechanicznie na zjazdach pod gospodarczych | m2 | 179.8
| 04.03.01 | OCZYSZCZANIE I SKROPIENIE EMULSJĄ WARSTW KONSTRUKCYJNYCH
7 |  | Skropienie warstwy wiążącej emulsją asfaltową szybkorozpadową pod warstwę ścieralną | m2 | 4420
| 04.04.01 | PODBUDOWA Z KRUSZYWA NATURALNEGO
8 |  | Podbudowa gr. 15cm na wjazdach z kruszywa naturalnego | m2 | 179.8
9 |  | Wyrównanie lokalnie istniejącej nawierzchni mieszanką kruszywa 0/31,5 z udziałem 50% łamanego | m3 | 118.56
| 05.00.00 | NAWIERZCHNIA
| 05.03.05 | WARSTWA WIĄŻĄCA I ŚCIERALNA Z BETONU ASFALTOWEGO DLA RUCHU KR1
10 |  | Warstwa wyrównawcza z betonu asfaltowego AC 11W50/70 śr. 100kg/m2 | Mg | 256.4
11 |  | Warstwa ścieralna z betonu asfaltowego AC 11S50/70 gr. 4cm | m2 | 2535
12 |  | Warstwa ścieralna z betonu asfaltowego AC 11S50/70 gr. 6cm -na zjazdach gospodarczych | m2 | 160.4
| 06.00.00 | ROBOTY WYKOŃCZENIOWE
| 06.02.01 | PRZEPUSTY POD ZJAZDAMI
13 |  | Przepusty rurowe pod zjazdami z rur HDPE średnicy 40cm | m | 42
14 |  | Umocnienie wlotów i wylotów przepustów pod zjazdami brukiem na zaprawie cementowej | m2 | 16.8
| 07.00.00 | OZNAKOWANIE I ELEMENTY BEZPIECZEŃSTWA RUCHU
| 07.02.01 | OZNAKOWANIE PIONOWE
15 |  | Słupki z profili otwartych wraz z fundamentem i kapturkiem zabezpieczającym - wykonanie i zasypaniem dołów z ubiciem warstwami | szt. | 14
16 |  | Tarcze „średnie” znaków pionowych z folia grupy I | szt. | 13
17 |  | Tarcze „średnie” znaków pionowych z folia grupy II | szt. | 5
18 |  | Tabliczki T-1 do znaków opow.,0,3m2 | szt. | 4
| 07.10.00 | PROGI ZWALNIAJACE
19 |  | Regulacja pionowa zaworu wodociągowego | szt. | 1
20 |  | Przykanaliki z rur PVC d160mm wraz z wykopem i zasypaniem | m | 22
21 |  | Śtudzienki ściekowe gł.1,50m z wpustem ulicznym i osadnikiem | kpl | 2
22 |  | Podbudowa gr 15cm z betonu C16/20 pod progi | m2 | 41.46
23 |  | Warstwa ścieralna z betonu asfaltowego AC 11S50/70 gr. 6cm -na przekopie pod przykanaliki | m2 | 10
24 |  | Nawierzchnia progów zwalniających z kolorowej kostki brukowej betonowej gr.8cm | m2 | 57.46
25 |  | Przełożenie krawęznika betonowego 20x30cm | m | 8
26 |  | Przełozenie nawierzchni chodnika z kostki brukowej betonowej gr.6cm | m2 | 16
RAZEM
PODATEK VAT 23%
BRUTTO RAZEM
Słownie: .