## DROGI
KOSZTORYS OFERTOWY
Lp. | Numer SST | Wyszczególnienie elementów rozliczeniowych i wyliczenie ilości | Jednostka |  | Cena jedn. zł *) | Wartość zł*)
|  |  | Nazwa | Ilość
1 | 2 | 3 | 4 | 5 | 6 | 7
| 01.00.00. | ROBOTY PRZYGOTOWAWCZE
| 01.01.01. | ODTWORZENIE TRASY I PUNKTÓW WYSOKOŚCIOWYCH
1 |  | Wyznaczenie i odtworzenie trasy i punktów wysokościowych | km | 0.494
| 01.02.01. | USUNIĘCIE DRZEW I KRZAKÓW
2 |  | Ścinanie drzew z karczowaniem pni średnicy 10-15cm wraz z utylizacją karczy | szt | 6
3 |  | Ścinanie drzew z karczowaniem pni średnicy 16-25 wraz z utylizacją karczy | szt | 1
4 |  | Ręczne ścinanie krzaków z karczowaniem i utylizacją | ha | 0.1
5 |  | Karczowanie pni śr. 26-35cm z utylizacja karczy | szt | 2
6 |  | Karczowanie pni śr. 66-75cm z utylizacja karczy | szt | 5
| 01.02.02. | USUNIĘCIE WARSTWY HUMUSU
7 |  | Usuniecie warstwy humusu gr. 20cm z pasa robót ziemnych wraz z odwiezieniem | m2 | 2472.4
| 02.00.00 | ROBOTY ZIEMNE
| 02.01.01 | WYKONANIE WYKOPÓW W GRUNTACH NIESKALISTYCH
8 |  | Wykopy w gruntach nieskalistych wraz z transportem gruntu do wbudowania w nasyp | m3 | 507.34
| 02.03.01 | WYKONANIE NASYPÓW
9 |  | Nasypy z gruntu pozyskanego z wykopów wraz z formowaniem , zagęszczeniem i plantowaniem | m3 | 507.34
10 |  | Nasypy z gruntu kat. II z dokopu z formowaniem i zagęszczaniem i kosztami pozyskania | m3 | 67.16
| 03.00.00 | ODWODNIENIE DRÓG
| 03.01.02. | PRZEPUSTY KOŁOWE Z RUR HDPE
11 |  | Część przelotowa przepustu d=0,8m z rur HDPE wraz z wykopem , ławą i zasypką | m | 9.6
12 |  | Umocnienie skarp korpusu wokół przepustu brukiem z zamuleniem spoin zaprawą cem. | m2 | 9.77
13 |  | Regulacja pionowa (obniżenie) kratek ściekowych dla kanalizacji deszczowej | kpl | 6
| 04.00.00 | PODBUDOWY
| 04.01.01. | KORYTO Z PROFILOWANIEM I ZAGĘSZCZANIEM PODŁOŻA
14 |  | Koryto z profilowaniem i zagęszczaniem położa | m2 | 2879.45
| 04.04.02 | PODBUDOWA Z KRUSZYWA ŁAMANEGO STABILIZOWANEGO MECHANICZNIE
15 |  | Podbudowa z 50% mieszanki kruszywa łamanego 0/31,5mm gr. 20cm | m2 | 2757.75
16 |  | Podbudowa z 50% mieszanki kruszywa łamanego 0/31,5mm gr. 15cm | m2 | 147.5
| 04.03.01 | OCZYSZCZENIE I SKROPIENIE WARSTW KONSTRUKCYJNYCH
17 |  | Skropienie warstwy wiążącej emulsją asfaltową w ilości 0,3kg/m2 | m2 | 2620.45
| 05.00.00 | NAWIERZCHNIA
| 05.03.05a | NAWIERZCHNIA Z BETONU ASFALTOWEGO
18 |  | Warstwa scieralna z mieszanki mineralno asfaltowej AC11S 50/70 grubości 4cm | m2 | 2643.25
19 |  | Warstwa wiążąca z mieszanki mineralno asfaltowej AC11 W50/70 grubości 4cm | m2 | 2702.53
| 06.00.00 | ROBOTY WYKOŃCZENIOWE
| D.06.01.01. | UMOCNIENIE SKARP I SCIEKÓW
20 |  | Humusowanie skarp nasypów warstwą humusu gr. 10cm z obsianiem nasionami traw | m2 | 1518.6
21 |  | Uzupełnienienie poboczy warstwą kruszywa 0/31,5 grubości 8cm | m2 | 955.5
| D.06.02.01. | PRZEPUSTY POD ZJAZDAMI
22 |  | Przepusty rurowe pod zjazdami z rur HDPE średnicy 40cm | m | 13
| 07.00.00 | OZNAKOWANIE DRÓG
| 07.02.01 | OZNAKOWANIE PIONOWE
23 |  | Słupki z profili otwartych wraz z fundamentem i kapturkiem zabezpieczającym - wykonanie i zasypaniem dołów z ubiciem warstwami | szt | 7
24 |  | Tarcze „średnie” znaków pionowych z folia grupy II | szt | 10
WARTOŚĆ NETTO OGÓŁEM
PODATEK VAT ( 23%)
WARTOŚĆ BRUTTO OGÓŁEM