## Tyt
Przedsiębiorstwo Projektowania i Obsługi Inwestycji "EKOKLIMA" mgr inż. Z. S. Ścięgaj
16-400 Suwałki ul. Pułaskiego 95/46 tel./fax 089-670-10-80
Data opracowania: 2005-11-15
Karta tytułowa
ROZBUDOWA SIECI WODOCIĄGOWEJ -GMINA KOWALE OLECKIE - BORKI
KOSZTORYS INWESTORSKI
Adres zadania :
GMINA KOWALE OLECKIE
Inwestor :
GMINA KOWALE OLECKIE
19-420 KOWALE OLECKIE, UL. KOŚCIUSZKI 44
Założone narzuty | R | M | S
Koszty zakupu %
Koszty pośr. %
Zysk %
Roboczogodzina
Wartość kosztorysu :
Razem |  |  |  | 0
Wartośc opracowania słownie :
Zero zł
Rodzaje robót według Wspólnego Słownika Zamówień
Uwagi :
ROZBUDOWA SIECI WODOCIĄGOWEJ -GMINA KOWALE OLECKIE - BORKI

## Zal
Założenia techniczno-ekonomiczne

## Cha
Charakterystyka obiektu

## Koszw
Przedsiębiorstwo Projektowania i Obsługi Inwestycji "EKOKLIMA" mgr inż. Z. S. Ścięgaj
16-400 Suwałki ul. Pułaskiego 95/46 tel./fax 089-670-10-80
Data opracowania: 2005-11-15
Kosztorys
ROZBUDOWA SIECI WODOCIĄGOWEJ -GMINA KOWALE OLECKIE - BORKI
| Norma | Ilość |  | Cena | R | M | S
1. SIEĆ WODOCIĄGOWA | [6 empty] | 0
1.1. ROBOTY ZIEMNE | [6 empty] | 0
1 .KNNR 1 0111-0200 [ z2_00d ]
Roboty pomiarowe przy liniowych robotach ziemnych (drogi). Trasa dróg w terenie pagórkowatym
lub górskim
km | Ilość robót: | 2.46
Robocizna | 105 | 258.3 | r-g
słupki drewniane iglaste # 70 mm | 0.29 | 0.7134 | m3
samochód dostawczy do 0.9t | 1.5 | 3.69 | m-g
Koszty bezpośrednie
2 .KNNR 1 0113-0100 [ Z2_00D ]
Usunięcie warstwy ziemi urodzajnej (humusu) za pomocą spycharek. Grubość warstwy do 15cm
100 m2 | Ilość robót: | 98.58
Robocizna | 0.49 | 48.3042 | r-g
spycharka 74 kW (100 KM) | 0.23 | 22.6734 | m-g
Koszty bezpośrednie
3 .KNNR 1 0113-0200 [ Z2_00D ]
Usunięcie warstwy ziemi urodzajnej (humusu) za pomocą spycharek. Dodatek za każde dalsze 5cm
grubości warstwy
100 m2 | Ilość robót: | 197.16
Robocizna | 0.15 | 29.574 | r-g
spycharka 74 kW (100 KM) | 0.07 | 13.8012 | m-g
Koszty bezpośrednie
4 .KNNR 1 0307-0400 [ z2_00d ]
Wykopy liniowe szer.0,8-2,5 m o ścianach pionowych w gruntach suchych z ręcznym wydobyciem
urobku. Głębokość wykopu 3,0 m, grunt kat. III-IV
m3 | Ilość robót: | 2809.53
Robocizna | 3 | 8428.59 | r-g
Koszty bezpośrednie
5 .KNNR 1 0210-0301 [ z2_00d ]
Wykopy oraz przekopy wykonywane na odkład koparkami podsiębiernymi. Koparki o pojemności łyżki
do 0,60 m3, głębokość wykopu do 3,00 m, grunt kat. III-IV
m3 | Ilość robót: | 2809.53
Robocizna | 0.287 | 806.3351 | r-g
koparka 0,60 m3 | 0.0306 | 85.9716 | m-g
Koszty bezpośrednie
6 .KNNR 1 0307-0200 [ z2_00d ]
Wykopy liniowe szer.0,8-2,5 m o ścianach pionowych w gruntach suchych z ręcznym wydobyciem
urobku. Głębokość wykopu 1,5 m, grunt kat. III-IV
m3 | Ilość robót: | 172.52
Robocizna | 2.15 | 370.918 | r-g
Koszty bezpośrednie
7 .KNNR 1 0318-0100 [ z2_00d ]
Zasypanie wykopów szerokości 0,8 - 2,5 m o ścianach pionowych. Głębokość wykopu 1,5 m, grunt
kat. I-III
m3 | Ilość robót: | 2809.53
Robocizna | 0.8 | 2247.624 | r-g
Koszty bezpośrednie
8 .KNNR 1 0214-0201 [ z2_00d ]
Zasypanie wykopów fundament.podłużnych, punktowych, rowów, wykop.obiekt.spycharkami
zzagęszcz.mech.. Zagęszczanie spycharkami, grubość zagęszczonej warstwy w stanie luźnym 30 cm,
grunt kat. III-IV, spycharka 74 kW
m3 | Ilość robót: | 2809.53
Robocizna | 0.085 | 238.8101 | r-g
spycharka 74 kW (100 KM) | 0.0276 | 77.543 | m-g
Koszty bezpośrednie
9 .KNR 2-01 0311-0200 [ BC200 ]
Ręczne roboty ziemne poprzeczne na przerzut z wbudowaniem ziemi w nasyp. Kat.gruntu III
100 m | Ilość robót: | 1.7252
Robocizna | 210.1 | 362.4645 | r-g
Koszty bezpośrednie
10 .KNR 2-18 0501-0100 [ BC200 ]
Podłoża z materiałów sypkich. Podłoże o gr. 10 cm
100 m2 | Ilość robót: | 17.2515
Robocizna | 24.54 | 423.3518 | r-g
pospółka | 12.2 | 210.4683 | m3
Koszty bezpośrednie
11 .KNNR 1 0218-0200 [ z2_00d ]
Mechaniczne plantowanie terenu i przygotowanie podłoża spycharkami i zgarniarkami. Spycharki
gąsienicowe o mocy 74 kW, grunt kat. III-IV
m3 | Ilość robót: | 1478.7
Robocizna | 0.08 | 118.296 | r-g
spycharka 74 kW (100 KM) | 0.0023 | 3.401 | m-g
ciągnik gąsienicowy 74kW (100KM) | 0.0008 | 1.183 | m-g
zrywarka przyczepna | 0.0008 | 1.183 | m-g
Koszty bezpośrednie
12 .KSNR 10 1903-0100
Odwodnienie wykopu przez pompowanie wody. Odwodnienie wykopu fundam.
1 szt | Ilość robót: | 8
Robocizna | 53.6 | 428.8 | r-g
pompa przeponowa spalinowa 35m3/h | 168 | 1344 | m-g
Koszty bezpośrednie
13 .KSNR 10 1902-0100
Wykonanie studzienki zbiorczej. Odwodnienie wykopu fundamentowego
1 szt | Ilość robót: | 8
Robocizna | 65.9 | 527.2 | r-g
Żwir do bet.wielofrak.uziar.4-16mm | 4.1 | 32.8 | m3
Pospółka - uziarnienie 0-31,5mm | 0.45 | 3.6 | m3
Papa asfalt.na tekturze izolacyjna nr 333 | 2.6 | 20.8 | m2
Rurka drenarska ceramiczna fi 100 mm | 74 | 592 | szt
kręgi betonowe wys.50 cm #100cm | 0.8 | 6.4 | szt
ciągnik kołowy | 0.29 | 2.32 | m-g
przyczepa skrzyniowa | 0.29 | 2.32 | m-g
Koszty bezpośrednie
14 .KNR 2-18 0402-0200
Przeciski jednostopniowe o długości do 30 m. Przecisk rurami stalowymi o średnicy nominalnej
273,0/ 5,6 mm . Grunt kat.III-IV
1 m | Ilość robót: | 29.6
Robocizna | 21.11 | 624.856 | r-g
Rura stalowa z/s przewod.CZ 273,0/ 5,6 mm | 1.15 | 34.04 | m
samochód skrzyniowy 5-10t | 0.05 | 1.48 | m-g
żuraw samochodowy 5-7t | 3.76 | 111.296 | m-g
Spawarka elektr.wirująca 300A | 3.68 | 108.928 | m-g
Dzwignik hydr.przenosny 1-tlokowy 20-30 t | 3.68 | 108.928 | m-g
pompa wysokociśnieniowa elektr.250 atm | 3.68 | 108.928 | m-g
wyciąg do urobku ziemi z nap.elektr.0.18t | 3.68 | 108.928 | m-g
Koszty bezpośrednie
15 .KNNR 4 1005-0500 [ BC201 ]
Rurociągi stalowe o złączach spawanych. Rurociąg o średnicy zewnętrznej i grubości ścianek -
273,0/ 8,8 mm (w rozkopach)
100 m | Ilość robót: | 0.239
Robocizna | 53 | 12.667 | r-g
Rura stal.b/s og.przezn.-Z01 WM 273,0/ 8,8 | 101 | 24.139 | m
elektrody stal.spaw.stali węgl.i niskostop. | 971 | 232.069 | szt
samochód skrzyniowy | 3.08 | 0.7361 | m-g
Przyczepa dłuż.do sam.do 4,5t | 3.08 | 0.7361 | m-g
Żuraw samochodowy 5-6t (1) | 11 | 2.629 | m-g
Spawarka elektr.wirująca 300A | 23.5 | 5.6165 | m-g
Koszty bezpośrednie
16 .KNR 2-18 0413-0100
Zamknięcie rur ochronnych betonem.
1 m3 | Ilość robót: | 2.12
Robocizna | 2.67 | 5.6604 | r-g
beton zwykły | 1.03 | 2.1836 | m3
Pompa do zapraw H=30m do 6m3/h | 0.7 | 1.484 | m-g
Koszty bezpośrednie
17 .KNR 2-19 0218-0100
Zabezpieczenie kabli w ziemi. Zabezpieczenie kabla
1 zab.(1.5m) | Ilość robót: | 6
Robocizna | 0.93 | 5.58 | r-g
Rura osłonowa do kabli z PVC o śr. 110 mm | 1 | 6 | m
samochód dostawczy do 0.9t | 0.23 | 1.38 | m-g
Koszty bezpośrednie
18 .KNR 2-31 1401-0600
Naprawy dróg gruntowych. Naprawy dróg wykonywane mechanicznie - profilowanie
100 m2 | Ilość robót: | 1.434
Robocizna | 0.27 | 0.3872 | r-g
równiarka samojezdna 74kW (100KM) | 0.26 | 0.3728 | m-g
Koszty bezpośrednie
19 .KNR 2-31 1401-0700
Naprawy dróg gruntowych. Naprawy dróg wykonywane mechanicznie - zagęszczanie
100 m2 | Ilość robót: | 1.434
Robocizna | 0.86 | 1.2332 | r-g
woda | 0.1 | 0.1434 | m3
Walec statycz.samoj.15t (1) | 0.83 | 1.1902 | m-g
Koszty bezpośrednie
1.2. ROBOTY MONTAŻOWE - SIEĆ WODOCIĄGOWA | [6 empty] | 0
20 .KNNR 4 1008-0300 [ BC103 ]
Rurociągi z rur PVC łączone na wcisk. Rurociąg o średnicy zewnętrznej 110 mm
100 m | Ilość robót: | 22.51
Robocizna | 35.5 | 799.105 | r-g
rury PCV ciśnieniowe kielichowe typ W #110mm | 102 | 2296.02 | m
samochód skrzyniowy | 0.63 | 14.1813 | m-g
Koszty bezpośrednie
21 .KNNR 4 1008-0200 [ BC103 ]
Rurociągi z rur PVC łączone na wcisk. Rurociąg o średnicy zewnętrznej 90 mm
100 m | Ilość robót: | 1.76
Robocizna | 34.9 | 61.424 | r-g
rury PCV ciśnieniowe kielichowe typ W #90mm | 102 | 179.52 | m
samochód skrzyniowy | 0.53 | 0.9328 | m-g
Koszty bezpośrednie
22 .KNNR 4 2017-0300 [ Z2_00D ]
Przejście przez ścianę betonową o grubości do 15 cm dla rurociągu o średnicy nominalnej 150-200
mm (d=160mm)
1 szt | Ilość robót: | 8
Robocizna | 3.72 | 29.76 | r-g
Rura przepustowa z PCW fi 200 mm | 0.17 | 1.36 | m
tlen sprężony techniczny | 0.22 | 1.76 | m3
acetylen rozpuszczony techniczny | 0.04 | 0.32 | kg
Samochód dostaw.do 0.9t (1) | 0.15 | 1.2 | m-g
Koszty bezpośrednie
23 .KNNR 4 1119-0300 [ z2_00d ]
Hydranty pożarowe i zdroje uliczne. Hydrant nadziemny o średnicy 80 mm
kpl | Ilość robót: | 6
Robocizna | 4.68 | 28.08 | r-g
Hydrant nadziemny fi 80 mm gł.zabud. 1800 | 1 | 6 | szt
Złączka żeliwna ciśn.2-kołn.fi 150/80 mm | 1 | 6 | szt
Zasuwa klin.owal.żel.kiel.1,0MPa fi 80 mm | 1 | 6 | szt
Obudowa do zasuwy żel.kat.025AiB fi 80 mm | 1 | 6 | szt
Skrzynka ulicz. do zasuwy kat.857W(woda) | 1 | 6 | szt
Kolano stopowe kołn.do hydrantu fi 80 mm | 1 | 6 | szt
uszczelki gum.płaskie do poł.kołn. | 5 | 30 | szt
śruby stal.SRD z nakrętkami i podkł.M-16 | 2.04 | 12.24 | kg
Żwir do bet.wielofrak.uziar.4-31,5mm | 0.38 | 2.28 | m3
samochód skrzyniowy | 1.05 | 6.3 | m-g
Koszty bezpośrednie
24 .KNNR 4 1413-0301
Studnie rewizyjne z kręgów betonowych, w gotowym wykopie. O średnicy 1200 mm,o głębokości 3.0 m
1 studnia | Ilość robót: | 1
Robocizna | 27.2 | 27.2 | r-g
Krąg betonowy o wys. 500 mm i śr.1200 mm | 5 | 5 | szt
beton zwykły B 7.5 | 0.3 | 0.3 | m3
beton zwykły B 10 | 0.64 | 0.64 | m3
zaprawa cementowa M7 (m. 50) | 0.06 | 0.06 | m3
roztwór asfaltowy do grunt. Abizol R | 4.4 | 4.4 | kg
roztwór asfaltowy do izol. Abizol P | 8.07 | 8.07 | kg
stopnie włazowe żeliwne | 8 | 8 | szt
Właz kanałowy żel. fi 600 mm kl.D (40 t) | 1 | 1 | szt
Pokrywa nadstudzienna żelb. fi 100 cm | 1 | 1 | szt
samochód skrzyniowy | 2.42 | 2.42 | m-g
Żuraw samochodowy 12-16t (1) | 3.88 | 3.88 | m-g
Koszty bezpośrednie
25 .KNNR 4 1413-0700 [ Z2_00D ]
Studnie rewizyjne z kręgów betonowych, w gotowym wykopie. Podstawa studni murowana
1 m3 | Ilość robót: | 0.4
Robocizna | 10.1 | 4.04 | r-g
cegła kanaliz.ceram. 150 | 400 | 160 | szt
zaprawa cementowa M7 (m. 50) | 0.65 | 0.26 | m3
roztwór asfaltowy do grunt. Abizol R | 3.72 | 1.488 | kg
roztwór asfaltowy do izol. Abizol P | 6.78 | 2.712 | kg
samochód skrzyniowy | 0.99 | 0.396 | m-g
Koszty bezpośrednie
26 .KNNR 4 1116-0100 [ Z2_00D ]
Odpowietrzenie rurociągów wodociągowych w studzienkach. Odpowietrzenie rurociągu
1 kpl | Ilość robót: | 1
Robocizna | 1.25 | 1.25 | r-g
odpowietrzniki żel.kołn.uniwersalne | 1 | 1 | szt
Króciec jednokoł. "F" fi 150 mm L=400 mm | 1 | 1 | szt
Trójnik żeliwny koł. ciśn. T fi 150 mm | 1 | 1 | szt
uszczelki gum.płaskie do poł.kołn. | 3 | 3 | szt
śruby stal.SRD z nakrętkami i podkł.M-16 | 1.36 | 1.36 | kg
Koszty bezpośrednie
27 .KNNR 4 1106-0200 [ Z2_00D ]
Zasuwy żeliwne klinowe owalne kołnierzowe bez obudowy, montowane w komorach. Zasuwa ośrednicy
80 mm (na odpowietrzeniach)
1 kpl | Ilość robót: | 1
Robocizna | 2.42 | 2.42 | r-g
Zasuwa klin.owal.żel.kiel.1,0MPa fi 80 mm | 1 | 1 | szt
Króciec jednokoł. "F" fi 80 mm L=400 mm | 2 | 2 | szt
Nasuwka żel.ciśn.niedzielona "U" fi 80 mm | 1 | 1 | szt
prostki żel.jednokielichowe fi 80mm | 1 | 1 | szt
uszczelki gum.płaskie do poł.kołn. | 2 | 2 | szt
śruby stal.SRD z nakrętkami i podkł.M-14 | 1.57 | 1.57 | kg
folia aluminiowa | 0.96 | 0.96 | kg
samochód dostawczy do 0.9t | 0.25 | 0.25 | m-g
Koszty bezpośrednie
28 .KNNR 4 1023-0200
Kształtki z PVC ciśnieniowe, dwukielichowe, łączone na wcisk. Kształtka z PVC o średnicy zewn.
90 mm
1 szt | Ilość robót: | 1
Robocizna | 0.29 | 0.29 | r-g
Łuk kielichowy wodoc.45 st.z PCW fi 90 mm | 1 | 1 | szt
samochód skrzyniowy | 0.07 | 0.07 | m-g
Koszty bezpośrednie
29 .KNNR 4 1023-0300
Kształtki z PVC ciśnieniowe, dwukielichowe, łączone na wcisk o średnicy zewnętrznej 110mm
1 szt | Ilość robót: | 46
Robocizna | 0.3 | 13.8 | r-g
Luk PVC cisn.kielichowy 45ř 110 mm | 1 | 46 | szt
samochód skrzyniowy | 0.08 | 3.68 | m-g
Koszty bezpośrednie
30 .KNNR 4 1014-0300
Kształtki żeliwne ciśnieniowe, kołnierzowe średnicy 110mm - TRÓJNIKI
1 szt | Ilość robót: | 6
Robocizna | 0.71 | 4.26 | r-g
trójniki żel.ciś.kołn. # 110mm | 1 | 6 | szt
Uszczelki bezazbestowe plaskie 100 mm | 1 | 6 | szt
śruby stal.SRD z nakrętkami i podkł.M-16 | 1.36 | 8.16 | kg
samochód skrzyniowy | 0.07 | 0.42 | m-g
Koszty bezpośrednie
31 .KNNR 4 1112-0200
Zasuwy typu "E" kołnierzowe z obudową, montowane na rurociągach z PVC i PE. Zasuwa ośrednicy
100 mm
1 kpl | Ilość robót: | 4
Robocizna | 2.92 | 11.68 | r-g
Zasuwa kiel.1,6 MPa HAWLE E 4600 110/100 | 1 | 4 | szt
Krociec zel.cisn.przejsc.koln. FW 100 mm | 2 | 8 | szt
Nasuwka PVC cisnieniowa 110 mm | 2 | 8 | szt
Uszczelki gumowe do pol.elast.TYTON 100 mm | 2 | 8 | szt
Uszczelka gum.do rur cisn.kiel.PVC 110 mm | 4 | 16 | szt
śruby stal.SRD z nakrętkami i podkł.M-14 | 1.57 | 6.28 | kg
obudowy żeliwne do zasuw | 1 | 4 | szt
Skrzynka ul.do zas.wodn.190x190 mm k.857 | 1 | 4 | szt
samochód dostawczy do 0.9t | 0.25 | 1 | m-g
Koszty bezpośrednie
32 .KNNR 4 1105-0200 [ BC201 ]
Zasuwy żeliwne klinowe owalne kołnierzowe z obudową. Zasuwa o średnicy 80 mm
1 kpl | Ilość robót: | 1
Robocizna | 3.8 | 3.8 | r-g
Zasuwa klin.owal.żel.kiel.1,0MPa fi 80 mm | 1 | 1 | szt
Króciec jednokoł. "F" fi 80 mm L=400 mm | 2 | 2 | szt
Nasuwka żel.ciśn.niedzielona "U" fi 80 mm | 1 | 1 | szt
prostki żel.jednokielichowe 80 | 1 | 1 | szt
uszczelki gum.płaskie do poł.kołn. | 2 | 2 | szt
śruby stal.SRD z nakrętkami i podkł.M-14 | 1.57 | 1.57 | kg
folia aluminiowa | 0.96 | 0.96 | kg
Obudowa do zasuwy żel.kat.025AiB fi 80 mm | 1 | 1 | szt
Skrzynka ulicz. do zasuwy kat.857W(woda) | 1 | 1 | szt
samochód dostawczy do 0.9t | 0.25 | 0.25 | m-g
Koszty bezpośrednie
33 .KNR 2-18 0306-0300
Pozycja zastępcza - Zakończenie wodociągu korkiem.
10 kpl | Ilość robót: | 0.1
Robocizna | 33.14 | 3.314 | r-g
Korek żeliwny ciśnieniowy fi 80 mm | 10 | 1 | szt
Króciec żel. ciśn.1-kołn. typu FW fi 80 mm | 20 | 2 | szt
Nasuwka żel.ciśn.niedzielona "U" fi 80 mm | 10 | 1 | szt
Uszczelka gumowa do poł.kołn. fi 65-80 mm | 20.4 | 2.04 | szt
śruby stal.SRD z nakrętkami i podkł.M-14 | 15.66 | 1.566 | kg
sznur konopny surowy | 3.6 | 0.36 | kg
sznur konopny smołowany | 4.8 | 0.48 | kg
Folia aluminiowa zwykła - szczeliwo | 12.6 | 1.26 | kg
samochód skrzyniowy 5-10t | 1.1 | 0.11 | m-g
Koszty bezpośrednie
34 .KNR 2-18 0607-0100 [ BC201 ]
Deskowanie ław, ścian i stropów. Elementy konstrukcji - ławy fundamentowe
10 m2 | Ilość robót: | 2.3
Robocizna | 12.93 | 29.739 | r-g
drewno igl.nasyc.okrąg.kor.na stemple #20cm | 0.045 | 0.1035 | m3
deski igl.obrz. kl.3 19-25 mm | 0.02 | 0.046 | m3
deski igl.obrz. kl.3 28-45 mm | 0.02 | 0.046 | m3
gwoździe budowlane okrągłe gołe | 1.3 | 2.99 | kg
drut stalowy okr.miękki #2-5mm | 6.6 | 15.18 | kg
samochód skrzyniowy do 5t | 0.09 | 0.207 | m-g
Koszty bezpośrednie
35 .KNR 2-18 0609-0100 [ BC201 ]
Układanie mieszanki betonowej ręcznie w konstrukcjach. Elementy konstrukcji - ławy
fundamentowe, bloki oporowe
1 m3 | Ilość robót: | 13.8
Robocizna | 2.15 | 29.67 | r-g
beton zwykły | 1.02 | 14.076 | m3
Koszty bezpośrednie
36 .KNNR 4 1606-0200 [ Z2_00D ]
Próba wodna szczelności sieci wodociągowych z rur typu HOBAS, PVC, PE, PEHD o średnicy do 500
mm. Próba rurociągu o średnicy do 160 mm
200 m-1próba | Ilość robót: | 12.3225
Robocizna | 10.4 | 128.154 | r-g
krawędziaki igl.nas.kl.2 | 0.025 | 0.3081 | m3
bale iglaste obrz.nas. kl.3 | 0.015 | 0.1848 | m3
klamry ciesielskie | 6.2 | 76.3995 | kg
rury stalowe z/s przew.gwint.oc. #50mm | 1.5 | 18.4838 | m
Króciec żel. ciśn. bosy typy ŻPŻ fi 150 mm | 0.1 | 1.232 | szt
Tuleja kołnierzowa z PE fi 160 mm | 0.2 | 2.465 | szt
Kołn.przysp.stal.1,0-1,6 MPa fi 150 mm | 0.2 | 2.465 | szt
śruby stal.SRD z nakrętkami i podkł. | 5.39 | 66.4183 | kg
woda przemysłowa z rurociągu | 6 | 73.935 | m3
Samochód skrzyn.do 5.0t (1) | 3.16 | 38.9391 | m-g
Koszty bezpośrednie
37 .KNR 2-19 0102-0100 [ BC201 ]
Oznakowanie trasy taśmą z tworzywa sztucznego. Taśma z tworzywa sztucznego
100 m | Ilość robót: | 24.645
Robocizna | 0.75 | 18.4838 | r-g
taśma z folii PE do znakowania tras wykopów | 107 | 2637.015 | m
samochód dostawczy do 0.9t | 0.11 | 2.711 | m-g
Koszty bezpośrednie
38 .KNR 2-28 0315-0200
Sieć wodociąg.i przyłącza w os.wiejskich - oznakowanie trasy rurociągu tabliczkami. Oznakowanie
trasy na słupku betonowym
1 kpl | Ilość robót: | 18
Robocizna | 1.8 | 32.4 | r-g
tablice informacyjne z blachy stalowej | 1 | 18 | szt
Słupek bet. oznaczeniwy, pomiarowy SO | 1 | 18 | szt
beton zwykły B 10 | 0.1 | 1.8 | m3
Farba ftal. nawierzch. og. stos.-czerwona | 0.1 | 1.8 | dm3
żuraw samochodowy 4t | 0.33 | 5.94 | m-g
samochód dostawczy do 0.9t | 0.19 | 3.42 | m-g
Koszty bezpośrednie
39 .KNNR 4 1611-0100 [ z2_00d ]
Dezynfekcja rurociągów sieci wodociągowej. Rurociąg o średnicy nom. do 150 mm
200 m | Ilość robót: | 12.3225
Robocizna | 4.09 | 50.399 | r-g
podchloryn sodowy | 0.5 | 6.1613 | kg
rury stalowe z/s przew.gwint.oc. #50mm | 1.5 | 18.4838 | m
woda przemysłowa z rurociągu | 7.06 | 86.9969 | m3
samochód dostawczy do 0.9t | 1.58 | 19.4696 | m-g
Koszty bezpośrednie
2. PRZYŁĄCZA WODOCIĄGOWE | [6 empty] | 0
2.1. ROBOTY ZIEMNE | [6 empty] | 0
40 .KNNR 1 0111-0100 [ z2_00d ]
Roboty pomiarowe przy liniowych robotach ziemnych (drogi). Trasa dróg w terenie równinnym
km | Ilość robót: | 0.21
Robocizna | 56 | 11.76 | r-g
Słupki drew.igl. fi 7-11 cm,dł.2,0 m | 0.11 | 0.0231 | m3
samochód dostawczy do 0.9t | 1.5 | 0.315 | m-g
Koszty bezpośrednie
41 .KNNR 1 0113-0100 [ Z2_00D ]
Usunięcie warstwy ziemi urodzajnej (humusu) za pomocą spycharek. Grubość warstwy do 15cm
100 m2 | Ilość robót: | 8.28
Robocizna | 0.49 | 4.0572 | r-g
spycharka 74 kW (100 KM) | 0.23 | 1.9044 | m-g
Koszty bezpośrednie
42 .KNNR 1 0113-0200 [ Z2_00D ]
Usunięcie warstwy ziemi urodzajnej (humusu) za pomocą spycharek. Dodatek za każde dalsze 5cm
grubości warstwy
100 m2 | Ilość robót: | 16.56
Robocizna | 0.15 | 2.484 | r-g
spycharka 74 kW (100 KM) | 0.07 | 1.1592 | m-g
Koszty bezpośrednie
43 .KNNR 1 0303-0200 [ z2_00d ]
Wykopy z transportem urobku taczkami. Odspojenie gruntu i przewóz na odległość do 10m, grunt
kat. III
m3 | Ilość robót: | 235.98
Robocizna | 2 | 471.96 | r-g
Koszty bezpośrednie
44 .KNNR 1 0210-0200 [ BC201 ]
Wykopy oraz przekopy wykonywane na odkład koparkami podsiębiernymi. Koparki o pojemności łyżki
do 0,25 m3, głębokość wykopu do 3,00 m, grunt kat. I-II
100 m3 | Ilość robót: | 2.3598
Robocizna | 16.6 | 39.1727 | r-g
Kop.j-nacz.na p.gąs.0.60m3 (1) | 3.97 | 9.3684 | m-g
Koszty bezpośrednie
45 .KNNR 1 0307-0400 [ z2_00d ]
Wykopy liniowe szer.0,8-2,5 m o ścianach pionowych w gruntach suchych z ręcznym wydobyciem
urobku. Głębokość wykopu 3,0 m, grunt kat. III-IV
m3 | Ilość robót: | 47.2
Robocizna | 3 | 141.6 | r-g
Koszty bezpośrednie
46 .KNNR 1 0214-0201 [ z2_00d ]
Zasypanie wykopów fundament.podłużnych, punktowych, rowów, wykop.obiekt.spycharkami
zzagęszcz.mech.. Zagęszczanie spycharkami, grubość zagęszczonej warstwy w stanie luźnym 30 cm,
grunt kat. III-IV, spycharka 74 kW
m3 | Ilość robót: | 47.2
Robocizna | 0.085 | 4.012 | r-g
spycharka 74 kW (100 KM) | 0.0276 | 1.3027 | m-g
Koszty bezpośrednie
47 .KNNR 1 0318-0100 [ z2_00d ]
Zasypanie wykopów szerokości 0,8 - 2,5 m o ścianach pionowych. Głębokość wykopu 1,5 m, grunt
kat. I-III
m3 | Ilość robót: | 235.98
Robocizna | 0.8 | 188.784 | r-g
Koszty bezpośrednie
48 .KNR 2-01 0311-0200 [ BC200 ]
Ręczne roboty ziemne poprzeczne na przerzut z wbudowaniem ziemi w nasyp. Kat. gruntuIII
100 m3 | Ilość robót: | 0.1449
Robocizna | 210.1 | 30.4435 | r-g
Koszty bezpośrednie
49 .KNR 2-18 0501-0100 [ BC200 ]
Podłoża z materiałów sypkich. Podłoże o gr. 10 cm
100 m2 | Ilość robót: | 0.1449
Robocizna | 24.54 | 3.5558 | r-g
pospółka | 12.2 | 1.7678 | m3
Koszty bezpośrednie
50 .KNNR 1 0218-0200 [ z2_00d ]
Mechaniczne plantowanie terenu i przygotowanie podłoża spycharkami i zgarniarkami. Spycharki
gąsienicowe o mocy 74 kW, grunt kat. III-IV
m3 | Ilość robót: | 8.28
Robocizna | 0.08 | 0.6624 | r-g
spycharka 74 kW (100 KM) | 0.0023 | 0.019 | m-g
ciągnik gąsienicowy 74kW (100KM) | 0.0008 | 0.0066 | m-g
zrywarka przyczepna | 0.0008 | 0.0066 | m-g
Koszty bezpośrednie
2.2. ROBOTY MONTAŻOWE | [6 empty] | 0
51 .KNR 2-18W 0808-0100
Przyłącze wodociągowe z rur ciśnieniowych PE łączonych metodą zgrzewania czołowego. Rurociągi o
średnicy 50 mm - norma na robociznę, rury i sprzęt
1 m | Ilość robót: | 37.5
Robocizna | 0.17 | 6.375 | r-g
Rura PE-SDR 11 (gaz0,4 woda1,0MPa) 50 mm | 1.03 | 38.625 | m
samochód dostawczy do 0.9t | 0.1 | 3.75 | m-g
Koszty bezpośrednie
52 .KNR 2-18W 0808-0101
Przyłącze wodociągowe z rur ciśnieniowych PE łączonych metodą zgrzewania czołowego. Rurociągi o
średnicy 50 mm - norma na łączniki
1 przyłącze | Ilość robót: | 8
Tuleja koln.PE doczol.1,0 MPa 50/ 40 mm | 1 | 8 | szt
ZŁĄCZKA RURA - KOŁNIERZ | 1 | 8 | szt
ZŁĄCZKA ELEKTROOPOROWA D=50 MM | 1 | 8 | szt
uszczelki gum.płaskie do poł.kołn. | 1 | 8 | szt
śruby stal.SRD z nakrętkami i podkł.M-16 | 0.72 | 5.76 | kg
Koszty bezpośrednie
53 .KNR 2-18W 0808-0100
Przyłącze wodociągowe z rur ciśnieniowych PE łączonych metodą zgrzewania czołowego. Rurociągi o
średnicy 40 mm - norma na robociznę, rury i sprzęt
1 m | Ilość robót: | 207
Robocizna | 0.17 | 35.19 | r-g
Rura PE-HD 1,0 MPa fi 40/3,7 mm | 1.03 | 213.21 | m
samochód dostawczy do 0.9t | 0.1 | 20.7 | m-g
Koszty bezpośrednie
54 .KNR 2-18W 0808-0101
Przyłącze wodociągowe z rur ciśnieniowych PE łączonych metodą zgrzewania czołowego. Rurociągi o
średnicy 40 mm - norma na łączniki
1 przyłącze | Ilość robót: | 8
Tuleja kołnierzowa z PE fi 40 mm | 1 | 8 | szt
złączka rura-kołnierz fi 40 mm | 1 | 8 | szt
złączka elektrooporowa d=50 mm | 1 | 8 | szt
uszczelki gum.płaskie do poł.kołn. | 1 | 8 | szt
śruby stal.SRD z nakrętkami i podkł.M-16 | 0.72 | 5.76 | kg
Koszty bezpośrednie
55 .KNR 2-18W 0802-0300
Nasady rurowe (opaski) na istniejących rurociągach. Rurociągi o średnicy 150 mm/40mm
1 szt | Ilość robót: | 8
Robocizna | 5.12 | 40.96 | r-g
nasady rurowe żeliwne kołnierzowe | 1 | 8 | szt
Rura z/szwem ocynk.gwint.fi 40 mm | 1 | 8 | m
uszczelki gum.płaskie do poł.kołn. | 2 | 16 | szt
śruby stal.SRD z nakrętkami i podkł.M-16 | 2.46 | 19.68 | kg
Obudowa do zasuwy żel.kat.025AiB fi 40 mm | 1 | 8 | szt
Skrzynka ulicz. do zasuwy kat.857W(woda) | 1 | 8 | szt
samochód dostawczy do 0.9t | 0.5 | 4 | m-g
Koszty bezpośrednie
56 .KNNR 4 0105-0300 [ z2_00d ]
Rurociągi stalowe ocynkowane o połączeniach gwintowanych, na ścianach w budynkach mieszkalnych.
O średnicy nominalnej 25 mm
m | Ilość robót: | 72
Robocizna | 0.434 | 31.248 | r-g
Rura z/szwem ocynk.gwint.fi 25 mm | 1.03 | 74.16 | m
Łącznik z żeliwa ciąg. ocynk. fi 25 mm | 0.77 | 55.44 | szt
Uchwyt do rurociąg.fi 20-25 mm | 0.6 | 43.2 | szt
Koszty bezpośrednie
57 .KNR 2-15 0118-0103
Wodomierze skrzydełkowe. Z kosztem wodomierza # 20 mm
1 szt | Ilość robót: | 8
Robocizna | 0.45 | 3.6 | r-g
wodomierz skrzydełkowy JSw do rur #20mm | 1 | 8 | szt
Zawór kulowy z półśrubunkiem fi 20 mm o | 1 | 8 | szt
łączniki z żel.ciąg.oc. #20mm | 2.06 | 16.48 | szt
samochód dostawczy do 0.9t | 0.01 | 0.08 | m-g
Koszty bezpośrednie
58 .KNR 2-15 0108-0200 [ BC201 ]
Dodatki za wykonanie obustronnych podejść do wodomierzy skrzydełkowych. O średnicy 20mm
1 kpl | Ilość robót: | 8
Robocizna | 1.59 | 12.72 | r-g
Wspornik do rur fi 20-80 mm | 2 | 16 | szt
Rura stal.do c.w.podwójnie ocynk. fi 20 mm | 0.42 | 3.36 | m
łączniki z żel.ciąg.oc. #20mm | 4.12 | 32.96 | szt
samochód dostawczy do 0.9t | 0.01 | 0.08 | m-g
Koszty bezpośrednie
59 .KNR 2-15 0112-0300 [ BC201 ]
Zawory przelotowe sieci wodociągowych. Przelotowe # 25 mm
1 szt | Ilość robót: | 16
Robocizna | 0.28 | 4.48 | r-g
Zawór kulowy gwint.wodny do 150st fi 25 mm | 1 | 16 | szt
łączniki z żel.ciąg.oc. #25mm | 2.06 | 32.96 | szt
samochód dostawczy do 0.9t | 0.01 | 0.16 | m-g
Koszty bezpośrednie
60 .KNR 2-15 0112-0302
Zawory zwrotne sieci wodociągowych. Antyskażeniowe d= 25 mm
1 szt | Ilość robót: | 8
Robocizna | 0.28 | 2.24 | r-g
Zawór antyskażeniowy fi 25 mm | 1 | 8 | szt
łączniki z żel.ciąg.oc. #25mm | 2.06 | 16.48 | szt
samochód dostawczy do 0.9t | 0.01 | 0.08 | m-g
Koszty bezpośrednie
61 .KNR 2-15 0114-0201
Zawory wypływowe sieci tryskaczowej,umywalkowe i laboratoryjne. Czerpalny kulowy# 20mm
1 szt | Ilość robót: | 8
Robocizna | 0.2 | 1.6 | r-g
Zawór kulowy czerp.gwint.mosiężny fi 20 mm | 1 | 8 | szt
Koszty bezpośrednie
62 .KNR 2-15 0107-0200 [ BC201 ]
Dodatki za podejścia dopływowe. Do zaworów wypływowych, baterii, hydrantów, mieszaczy- średnica
nominalna 20 mm
1 szt | Ilość robót: | 8
Robocizna | 0.33 | 2.64 | r-g
łączniki z żel.ciąg.oc. #20mm | 4.12 | 32.96 | szt
Hak odkuwany do rur fi 10-25 mm | 1 | 8 | szt
samochód dostawczy do 0.9t | 0.01 | 0.08 | m-g
Koszty bezpośrednie
63 .KNNR 4 1606-0100 [ BC201 ]
Próba wodna szczelności sieci wodociągowych z rur typu HOBAS, PVC, PE, PEHD o średnicy do 500
mm. Próba rurociągu o średnicy do 110 mm
200 m-1próba | Ilość robót: | 1.035
Robocizna | 8.74 | 9.0459 | r-g
krawędziaki igl.nas.kl.2 | 0.025 | 0.0259 | m3
bale iglaste obrz.nas. kl.3 | 0.015 | 0.0155 | m3
klamry ciesielskie | 6.2 | 6.417 | kg
rury stalowe z/s przew.gwint.oc. #50mm | 1.5 | 1.5525 | m
Króciec żel. ciśn.1-kołn. typu FW fi 50 mm | 0.1 | 0.104 | szt
Tuleja kołnierzowa z PE fi 50 mm | 0.2 | 0.207 | szt
Kołn.przysp.stal.1,0-1,6 MPa fi 50 mm | 0.2 | 0.207 | szt
śruby stal.SRD z nakrętkami i podkł. | 2.7 | 2.7945 | kg
woda przemysłowa z rurociągu | 3.53 | 3.6535 | m3
samochód skrzyniowy | 3.16 | 3.2706 | m-g
Koszty bezpośrednie
64 .KNNR 4 1611-0100 [ z2_00d ]
Dezynfekcja rurociągów sieci wodociągowej. Rurociąg o średnicy nom. do 150 mm
próba | Ilość robót: | 1.04
Robocizna | 0.0205 | 0.0213 | r-g
podchloryn sodowy | 0.0025 | 0.0026 | kg
rury stalowe z/s przew.gwint.oc. #50mm | 0.0075 | 0.0078 | m
woda przemysłowa z rurociągu | 0.0353 | 0.0367 | m3
samochód dostawczy do 0.9t | 0.0079 | 0.0082 | m-g
Koszty bezpośrednie
65 .KNR 2-19 0102-0100 [ BC201 ]
Oznakowanie trasy taśmą z tworzywa sztucznego. Taśma z tworzywa sztucznego
100 m | Ilość robót: | 2.07
Robocizna | 0.75 | 1.5525 | r-g
taśma z folii PE do znakowania tras wykopów | 107 | 221.49 | m
samochód dostawczy do 0.9t | 0.11 | 0.2277 | m-g
Koszty bezpośrednie
66 .KNR 2-28 0315-0200
Sieć wodociąg.i przyłącza w os.wiejskich - oznakowanie trasy rurociągu tabliczkami. Oznakowanie
trasy na słupku betonowym
1 kpl | Ilość robót: | 8
Robocizna | 1.8 | 14.4 | r-g
tablice informacyjne z blachy stalowej | 1 | 8 | szt
Słupek bet. oznaczeniowy, pomiarowy SO | 1 | 8 | szt
beton zwykły B 10 | 0.1 | 0.8 | m3
Farba ftal. nawierzch. og. stos.-czerwona | 0.1 | 0.8 | dm3
żuraw samochodowy 4t | 0.33 | 2.64 | m-g
samochód dostawczy do 0.9t | 0.19 | 1.52 | m-g
Koszty bezpośrednie
3. ROBOTY BUDOWLANE TOWARZYSZĄCE | [6 empty] | 0
67 .KNR 4-01 0209-0300 [ Z2_00D ]
Przebicie otworów w elementach z betonu o pow.ponad 0,05 m2 do 0,10 m2. Z betonu żwirowego o
gr.do 20 cm
1 m2 | Ilość robót: | 8
Robocizna | 11.96 | 95.68 | r-g
Koszty bezpośrednie
68 .KNR 4-01 0206-0400 [ Z2_00D ]
Zabetonowanie otworów w stropach i ścianach. Powierzchnia otworów do 0.2 m2. głębokość ponad 10
cm
1 szt | Ilość robót: | 8
Robocizna | 3.3 | 26.4 | r-g
Cement portl,zwykły b.dod. CEM I 32,5-work | 0.011 | 0.088 | t
Piasek zwykły | 0.019 | 0.152 | m3
Żwir do bet.wielofrak.uziar.2-8mm | 0.032 | 0.256 | m3
drewno na stemple igl.okrągłe kor. | 0.0054 | 0.0432 | m3
deski igl.obrz. kl.3 19-25 mm | 0.0036 | 0.0288 | m3
Gwoździe budowlane okrągłe gołe | 0.04 | 0.32 | kg
woda | 0.01 | 0.08 | m3
betoniarka wolnospadowa | 0.06 | 0.48 | m-g
żuraw okienny przenośny | 0.21 | 1.68 | m-g
Koszty bezpośrednie
Struktura kosztów kosztorysu |  |  |  |  | R | M | S
Koszty bezpośrednie
Koszty pośr. i zakupu %
Zysk %
Razem
Razem wartość pozycji szczegółowych
Razem wartość pozycji uproszczonych
Razem
Wartość kosztorysu :
Razem | [6 empty] | 0

## Koszi
Kosztorys
| Norma | Cena | R | M | S

## Poz
Przedsiębiorstwo Projektowania i Obsługi Inwestycji "EKOKLIMA" mgr inż. Z. S. Ścięgaj
16-400 Suwałki ul. Pułaskiego 95/46 tel./fax 089-670-10-80
Data opracowania: 2005-11-15
Lista pozycji
ROZBUDOWA SIECI WODOCIĄGOWEJ -GMINA KOWALE OLECKIE - BORKI
Pozycja | J.m. | Ilość | Cena | Wartość
1. SIEĆ WODOCIĄGOWA |  |  |  | 0
1.1. ROBOTY ZIEMNE |  |  |  | 0
1 .KNNR 1 0111-0200 [ z2_00d ]
Roboty pomiarowe przy liniowych robotach ziemnych (drogi). Trasa dróg w terenie pagórkowatym
lub górskim
| km | 2.46 | 0 | 0
2 .KNNR 1 0113-0100 [ Z2_00D ]
Usunięcie warstwy ziemi urodzajnej (humusu) za pomocą spycharek. Grubość warstwy do 15cm
| 100 m2 | 98.58 | 0 | 0
3 .KNNR 1 0113-0200 [ Z2_00D ]
Usunięcie warstwy ziemi urodzajnej (humusu) za pomocą spycharek. Dodatek za każde dalsze 5cm
grubości warstwy
| 100 m2 | 197.16 | 0 | 0
4 .KNNR 1 0307-0400 [ z2_00d ]
Wykopy liniowe szer.0,8-2,5 m o ścianach pionowych w gruntach suchych z ręcznym wydobyciem
urobku. Głębokość wykopu 3,0 m, grunt kat. III-IV
| m3 | 2809.53 | 0 | 0
5 .KNNR 1 0210-0301 [ z2_00d ]
Wykopy oraz przekopy wykonywane na odkład koparkami podsiębiernymi. Koparki o pojemności łyżki
do 0,60 m3, głębokość wykopu do 3,00 m, grunt kat. III-IV
| m3 | 2809.53 | 0 | 0
6 .KNNR 1 0307-0200 [ z2_00d ]
Wykopy liniowe szer.0,8-2,5 m o ścianach pionowych w gruntach suchych z ręcznym wydobyciem
urobku. Głębokość wykopu 1,5 m, grunt kat. III-IV
| m3 | 172.52 | 0 | 0
7 .KNNR 1 0318-0100 [ z2_00d ]
Zasypanie wykopów szerokości 0,8 - 2,5 m o ścianach pionowych. Głębokość wykopu 1,5 m, grunt
kat. I-III
| m3 | 2809.53 | 0 | 0
8 .KNNR 1 0214-0201 [ z2_00d ]
Zasypanie wykopów fundament.podłużnych, punktowych, rowów, wykop.obiekt.spycharkami
zzagęszcz.mech.. Zagęszczanie spycharkami, grubość zagęszczonej warstwy w stanie luźnym 30 cm,
grunt kat. III-IV, spycharka 74 kW
| m3 | 2809.53 | 0 | 0
9 .KNR 2-01 0311-0200 [ BC200 ]
Ręczne roboty ziemne poprzeczne na przerzut z wbudowaniem ziemi w nasyp. Kat.gruntu III
| 100 m | 1.7252 | 0 | 0
10 .KNR 2-18 0501-0100 [ BC200 ]
Podłoża z materiałów sypkich. Podłoże o gr. 10 cm
| 100 m2 | 17.2515 | 0 | 0
11 .KNNR 1 0218-0200 [ z2_00d ]
Mechaniczne plantowanie terenu i przygotowanie podłoża spycharkami i zgarniarkami. Spycharki
gąsienicowe o mocy 74 kW, grunt kat. III-IV
| m3 | 1478.7 | 0 | 0
12 .KSNR 10 1903-0100
Odwodnienie wykopu przez pompowanie wody. Odwodnienie wykopu fundam.
| 1 szt | 8 | 0 | 0
13 .KSNR 10 1902-0100
Wykonanie studzienki zbiorczej. Odwodnienie wykopu fundamentowego
| 1 szt | 8 | 0 | 0
14 .KNR 2-18 0402-0200
Przeciski jednostopniowe o długości do 30 m. Przecisk rurami stalowymi o średnicy nominalnej
273,0/ 5,6 mm . Grunt kat.III-IV
| 1 m | 29.6 | 0 | 0
15 .KNNR 4 1005-0500 [ BC201 ]
Rurociągi stalowe o złączach spawanych. Rurociąg o średnicy zewnętrznej i grubości ścianek -
273,0/ 8,8 mm (w rozkopach)
| 100 m | 0.239 | 0 | 0
16 .KNR 2-18 0413-0100
Zamknięcie rur ochronnych betonem.
| 1 m3 | 2.12 | 0 | 0
17 .KNR 2-19 0218-0100
Zabezpieczenie kabli w ziemi. Zabezpieczenie kabla
| 1 zab.(1.5m) | 6 | 0 | 0
18 .KNR 2-31 1401-0600
Naprawy dróg gruntowych. Naprawy dróg wykonywane mechanicznie - profilowanie
| 100 m2 | 1.434 | 0 | 0
19 .KNR 2-31 1401-0700
Naprawy dróg gruntowych. Naprawy dróg wykonywane mechanicznie - zagęszczanie
| 100 m2 | 1.434 | 0 | 0
1.2. ROBOTY MONTAŻOWE - SIEĆ WODOCIĄGOWA |  |  |  | 0
20 .KNNR 4 1008-0300 [ BC103 ]
Rurociągi z rur PVC łączone na wcisk. Rurociąg o średnicy zewnętrznej 110 mm
| 100 m | 22.51 | 0 | 0
21 .KNNR 4 1008-0200 [ BC103 ]
Rurociągi z rur PVC łączone na wcisk. Rurociąg o średnicy zewnętrznej 90 mm
| 100 m | 1.76 | 0 | 0
22 .KNNR 4 2017-0300 [ Z2_00D ]
Przejście przez ścianę betonową o grubości do 15 cm dla rurociągu o średnicy nominalnej 150-200
mm (d=160mm)
| 1 szt | 8 | 0 | 0
23 .KNNR 4 1119-0300 [ z2_00d ]
Hydranty pożarowe i zdroje uliczne. Hydrant nadziemny o średnicy 80 mm
| kpl | 6 | 0 | 0
24 .KNNR 4 1413-0301
Studnie rewizyjne z kręgów betonowych, w gotowym wykopie. O średnicy 1200 mm,o głębokości 3.0 m
| 1 studnia | 1 | 0 | 0
25 .KNNR 4 1413-0700 [ Z2_00D ]
Studnie rewizyjne z kręgów betonowych, w gotowym wykopie. Podstawa studni murowana
| 1 m3 | 0.4 | 0 | 0
26 .KNNR 4 1116-0100 [ Z2_00D ]
Odpowietrzenie rurociągów wodociągowych w studzienkach. Odpowietrzenie rurociągu
| 1 kpl | 1 | 0 | 0
27 .KNNR 4 1106-0200 [ Z2_00D ]
Zasuwy żeliwne klinowe owalne kołnierzowe bez obudowy, montowane w komorach. Zasuwa ośrednicy
80 mm (na odpowietrzeniach)
| 1 kpl | 1 | 0 | 0
28 .KNNR 4 1023-0200
Kształtki z PVC ciśnieniowe, dwukielichowe, łączone na wcisk. Kształtka z PVC o średnicy zewn.
90 mm
| 1 szt | 1 | 0 | 0
29 .KNNR 4 1023-0300
Kształtki z PVC ciśnieniowe, dwukielichowe, łączone na wcisk o średnicy zewnętrznej 110mm
| 1 szt | 46 | 0 | 0
30 .KNNR 4 1014-0300
Kształtki żeliwne ciśnieniowe, kołnierzowe średnicy 110mm - TRÓJNIKI
| 1 szt | 6 | 0 | 0
31 .KNNR 4 1112-0200
Zasuwy typu "E" kołnierzowe z obudową, montowane na rurociągach z PVC i PE. Zasuwa ośrednicy
100 mm
| 1 kpl | 4 | 0 | 0
32 .KNNR 4 1105-0200 [ BC201 ]
Zasuwy żeliwne klinowe owalne kołnierzowe z obudową. Zasuwa o średnicy 80 mm
| 1 kpl | 1 | 0 | 0
33 .KNR 2-18 0306-0300
Pozycja zastępcza - Zakończenie wodociągu korkiem.
| 10 kpl | 0.1 | 0 | 0
34 .KNR 2-18 0607-0100 [ BC201 ]
Deskowanie ław, ścian i stropów. Elementy konstrukcji - ławy fundamentowe
| 10 m2 | 2.3 | 0 | 0
35 .KNR 2-18 0609-0100 [ BC201 ]
Układanie mieszanki betonowej ręcznie w konstrukcjach. Elementy konstrukcji - ławy
fundamentowe, bloki oporowe
| 1 m3 | 13.8 | 0 | 0
36 .KNNR 4 1606-0200 [ Z2_00D ]
Próba wodna szczelności sieci wodociągowych z rur typu HOBAS, PVC, PE, PEHD o średnicy do 500
mm. Próba rurociągu o średnicy do 160 mm
| 200 m-1próba | 12.3225 | 0 | 0
37 .KNR 2-19 0102-0100 [ BC201 ]
Oznakowanie trasy taśmą z tworzywa sztucznego. Taśma z tworzywa sztucznego
| 100 m | 24.645 | 0 | 0
38 .KNR 2-28 0315-0200
Sieć wodociąg.i przyłącza w os.wiejskich - oznakowanie trasy rurociągu tabliczkami. Oznakowanie
trasy na słupku betonowym
| 1 kpl | 18 | 0 | 0
39 .KNNR 4 1611-0100 [ z2_00d ]
Dezynfekcja rurociągów sieci wodociągowej. Rurociąg o średnicy nom. do 150 mm
| 200 m | 12.3225 | 0 | 0
2. PRZYŁĄCZA WODOCIĄGOWE |  |  |  | 0
2.1. ROBOTY ZIEMNE |  |  |  | 0
40 .KNNR 1 0111-0100 [ z2_00d ]
Roboty pomiarowe przy liniowych robotach ziemnych (drogi). Trasa dróg w terenie równinnym
| km | 0.21 | 0 | 0
41 .KNNR 1 0113-0100 [ Z2_00D ]
Usunięcie warstwy ziemi urodzajnej (humusu) za pomocą spycharek. Grubość warstwy do 15cm
| 100 m2 | 8.28 | 0 | 0
42 .KNNR 1 0113-0200 [ Z2_00D ]
Usunięcie warstwy ziemi urodzajnej (humusu) za pomocą spycharek. Dodatek za każde dalsze 5cm
grubości warstwy
| 100 m2 | 16.56 | 0 | 0
43 .KNNR 1 0303-0200 [ z2_00d ]
Wykopy z transportem urobku taczkami. Odspojenie gruntu i przewóz na odległość do 10m, grunt
kat. III
| m3 | 235.98 | 0 | 0
44 .KNNR 1 0210-0200 [ BC201 ]
Wykopy oraz przekopy wykonywane na odkład koparkami podsiębiernymi. Koparki o pojemności łyżki
do 0,25 m3, głębokość wykopu do 3,00 m, grunt kat. I-II
| 100 m3 | 2.3598 | 0 | 0
45 .KNNR 1 0307-0400 [ z2_00d ]
Wykopy liniowe szer.0,8-2,5 m o ścianach pionowych w gruntach suchych z ręcznym wydobyciem
urobku. Głębokość wykopu 3,0 m, grunt kat. III-IV
| m3 | 47.2 | 0 | 0
46 .KNNR 1 0214-0201 [ z2_00d ]
Zasypanie wykopów fundament.podłużnych, punktowych, rowów, wykop.obiekt.spycharkami
zzagęszcz.mech.. Zagęszczanie spycharkami, grubość zagęszczonej warstwy w stanie luźnym 30 cm,
grunt kat. III-IV, spycharka 74 kW
| m3 | 47.2 | 0 | 0
47 .KNNR 1 0318-0100 [ z2_00d ]
Zasypanie wykopów szerokości 0,8 - 2,5 m o ścianach pionowych. Głębokość wykopu 1,5 m, grunt
kat. I-III
| m3 | 235.98 | 0 | 0
48 .KNR 2-01 0311-0200 [ BC200 ]
Ręczne roboty ziemne poprzeczne na przerzut z wbudowaniem ziemi w nasyp. Kat. gruntuIII
| 100 m3 | 0.1449 | 0 | 0
49 .KNR 2-18 0501-0100 [ BC200 ]
Podłoża z materiałów sypkich. Podłoże o gr. 10 cm
| 100 m2 | 0.1449 | 0 | 0
50 .KNNR 1 0218-0200 [ z2_00d ]
Mechaniczne plantowanie terenu i przygotowanie podłoża spycharkami i zgarniarkami. Spycharki
gąsienicowe o mocy 74 kW, grunt kat. III-IV
| m3 | 8.28 | 0 | 0
2.2. ROBOTY MONTAŻOWE |  |  |  | 0
51 .KNR 2-18W 0808-0100
Przyłącze wodociągowe z rur ciśnieniowych PE łączonych metodą zgrzewania czołowego. Rurociągi o
średnicy 50 mm - norma na robociznę, rury i sprzęt
| 1 m | 37.5 | 0 | 0
52 .KNR 2-18W 0808-0101
Przyłącze wodociągowe z rur ciśnieniowych PE łączonych metodą zgrzewania czołowego. Rurociągi o
średnicy 50 mm - norma na łączniki
| 1 przyłącze | 8 | 0 | 0
53 .KNR 2-18W 0808-0100
Przyłącze wodociągowe z rur ciśnieniowych PE łączonych metodą zgrzewania czołowego. Rurociągi o
średnicy 40 mm - norma na robociznę, rury i sprzęt
| 1 m | 207 | 0 | 0
54 .KNR 2-18W 0808-0101
Przyłącze wodociągowe z rur ciśnieniowych PE łączonych metodą zgrzewania czołowego. Rurociągi o
średnicy 40 mm - norma na łączniki
| 1 przyłącze | 8 | 0 | 0
55 .KNR 2-18W 0802-0300
Nasady rurowe (opaski) na istniejących rurociągach. Rurociągi o średnicy 150 mm/40mm
| 1 szt | 8 | 0 | 0
56 .KNNR 4 0105-0300 [ z2_00d ]
Rurociągi stalowe ocynkowane o połączeniach gwintowanych, na ścianach w budynkach mieszkalnych.
O średnicy nominalnej 25 mm
| m | 72 | 0 | 0
57 .KNR 2-15 0118-0103
Wodomierze skrzydełkowe. Z kosztem wodomierza # 20 mm
| 1 szt | 8 | 0 | 0
58 .KNR 2-15 0108-0200 [ BC201 ]
Dodatki za wykonanie obustronnych podejść do wodomierzy skrzydełkowych. O średnicy 20mm
| 1 kpl | 8 | 0 | 0
59 .KNR 2-15 0112-0300 [ BC201 ]
Zawory przelotowe sieci wodociągowych. Przelotowe # 25 mm
| 1 szt | 16 | 0 | 0
60 .KNR 2-15 0112-0302
Zawory zwrotne sieci wodociągowych. Antyskażeniowe d= 25 mm
| 1 szt | 8 | 0 | 0
61 .KNR 2-15 0114-0201
Zawory wypływowe sieci tryskaczowej,umywalkowe i laboratoryjne. Czerpalny kulowy# 20mm
| 1 szt | 8 | 0 | 0
62 .KNR 2-15 0107-0200 [ BC201 ]
Dodatki za podejścia dopływowe. Do zaworów wypływowych, baterii, hydrantów, mieszaczy- średnica
nominalna 20 mm
| 1 szt | 8 | 0 | 0
63 .KNNR 4 1606-0100 [ BC201 ]
Próba wodna szczelności sieci wodociągowych z rur typu HOBAS, PVC, PE, PEHD o średnicy do 500
mm. Próba rurociągu o średnicy do 110 mm
| 200 m-1próba | 1.035 | 0 | 0
64 .KNNR 4 1611-0100 [ z2_00d ]
Dezynfekcja rurociągów sieci wodociągowej. Rurociąg o średnicy nom. do 150 mm
| próba | 1.04 | 0 | 0
65 .KNR 2-19 0102-0100 [ BC201 ]
Oznakowanie trasy taśmą z tworzywa sztucznego. Taśma z tworzywa sztucznego
| 100 m | 2.07 | 0 | 0
66 .KNR 2-28 0315-0200
Sieć wodociąg.i przyłącza w os.wiejskich - oznakowanie trasy rurociągu tabliczkami. Oznakowanie
trasy na słupku betonowym
| 1 kpl | 8 | 0 | 0
3. ROBOTY BUDOWLANE TOWARZYSZĄCE |  |  |  | 0
67 .KNR 4-01 0209-0300 [ Z2_00D ]
Przebicie otworów w elementach z betonu o pow.ponad 0,05 m2 do 0,10 m2. Z betonu żwirowego o
gr.do 20 cm
| 1 m2 | 8 | 0 | 0
68 .KNR 4-01 0206-0400 [ Z2_00D ]
Zabetonowanie otworów w stropach i ścianach. Powierzchnia otworów do 0.2 m2. głębokość ponad 10
cm
| 1 szt | 8 | 0 | 0
Wartość kosztorysu :
Razem |  |  |  | 0

## Prze
Przedsiębiorstwo Projektowania i Obsługi Inwestycji "EKOKLIMA" mgr inż. Z. S. Ścięgaj
16-400 Suwałki ul. Pułaskiego 95/46 tel./fax 089-670-10-80
Data opracowania: 2005-11-15
Przedmiar robót
ROZBUDOWA SIECI WODOCIĄGOWEJ -GMINA KOWALE OLECKIE - BORKI
1. SIEĆ WODOCIĄGOWA
1.1. ROBOTY ZIEMNE
1 .KNNR 1 0111-0200 [ z2_00d ]
Roboty pomiarowe przy liniowych robotach ziemnych (drogi). Trasa dróg w terenie pagórkowatym
lub górskim
km |  | 2.46
WYKOPY
| (125+1069,5+1056,5+176+37,5)/1000 | 2.4645
2 .KNNR 1 0113-0100 [ Z2_00D ]
Usunięcie warstwy ziemi urodzajnej (humusu) za pomocą spycharek. Grubość warstwy do 15cm
100 m2 |  | 98.58
| 4*(125+1069,5+1056,5+176+37,5) | 9858
3 .KNNR 1 0113-0200 [ Z2_00D ]
Usunięcie warstwy ziemi urodzajnej (humusu) za pomocą spycharek. Dodatek za każde dalsze 5cm
grubości warstwy
100 m2 |  | 197.16
| 4*(125+1069,5+1056,5+176+37,5)*2 | 19716
4 .KNNR 1 0307-0400 [ z2_00d ]
Wykopy liniowe szer.0,8-2,5 m o ścianach pionowych w gruntach suchych z ręcznym wydobyciem
urobku. Głębokość wykopu 3,0 m, grunt kat. III-IV
m3 |  | 2809.53
| (125+1069,5+1056,5+176+37,5)*1,9*1,2*0,5 | 2809.53
5 .KNNR 1 0210-0301 [ z2_00d ]
Wykopy oraz przekopy wykonywane na odkład koparkami podsiębiernymi. Koparki o pojemności łyżki
do 0,60 m3, głębokość wykopu do 3,00 m, grunt kat. III-IV
m3 |  | 2809.53
WYKOPY
| (125+1069,5+1056,5+176+37,5)*1,9*1,2*0,5 | 2809.53
6 .KNNR 1 0307-0200 [ z2_00d ]
Wykopy liniowe szer.0,8-2,5 m o ścianach pionowych w gruntach suchych z ręcznym wydobyciem
urobku. Głębokość wykopu 1,5 m, grunt kat. III-IV
m3 |  | 172.52
| (125+1069,5+1056,5+176+37,5)*0,7*0,1 | 172.515
7 .KNNR 1 0318-0100 [ z2_00d ]
Zasypanie wykopów szerokości 0,8 - 2,5 m o ścianach pionowych. Głębokość wykopu 1,5 m, grunt
kat. I-III
m3 |  | 2809.53
| (125+1069,5+1056,5+176+37,5)*1,9*1,2*0,5 | 2809.53
8 .KNNR 1 0214-0201 [ z2_00d ]
Zasypanie wykopów fundament.podłużnych, punktowych, rowów, wykop.obiekt.spycharkami
zzagęszcz.mech.. Zagęszczanie spycharkami, grubość zagęszczonej warstwy w stanie luźnym 30 cm,
grunt kat. III-IV, spycharka 74 kW
m3 |  | 2809.53
WYKOPY
| (125+1069,5+1056,5+176+37,5)*1,9*1,2*0,5 | 2809.53
9 .KNR 2-01 0311-0200 [ BC200 ]
Ręczne roboty ziemne poprzeczne na przerzut z wbudowaniem ziemi w nasyp. Kat.gruntu III
100 m |  | 1.7252
| (125+1069,5+1056,5+176+37,5)*0,7*0,1 | 172.515
10 .KNR 2-18 0501-0100 [ BC200 ]
Podłoża z materiałów sypkich. Podłoże o gr. 10 cm
100 m2 |  | 17.2515
| (125+1069,5+1056,5+176+37,5)*0,7 | 1725.15
11 .KNNR 1 0218-0200 [ z2_00d ]
Mechaniczne plantowanie terenu i przygotowanie podłoża spycharkami i zgarniarkami. Spycharki
gąsienicowe o mocy 74 kW, grunt kat. III-IV
m3 |  | 1478.7
| (125+1069,5+1056,5+176+37,5)*6*0,1 | 1478.7
12 .KSNR 10 1903-0100
Odwodnienie wykopu przez pompowanie wody. Odwodnienie wykopu fundam.
1 szt |  | 8
| 8 | 8
13 .KSNR 10 1902-0100
Wykonanie studzienki zbiorczej. Odwodnienie wykopu fundamentowego
1 szt |  | 8
| 8 | 8
14 .KNR 2-18 0402-0200
Przeciski jednostopniowe o długości do 30 m. Przecisk rurami stalowymi o średnicy nominalnej
273,0/ 5,6 mm . Grunt kat.III-IV
1 m |  | 29.6
| 6+16,9+6,7 | 29.6
15 .KNNR 4 1005-0500 [ BC201 ]
Rurociągi stalowe o złączach spawanych. Rurociąg o średnicy zewnętrznej i grubości ścianek -
273,0/ 8,8 mm (w rozkopach)
100 m |  | 0.239
| 5,1+7,4+4,8+6,6 | 23.9
16 .KNR 2-18 0413-0100
Zamknięcie rur ochronnych betonem.
1 m3 |  | 2.12
| (6+16,9+6,7)*3,14*0,25*0,25/4 | 1.4523
| -(6+16,9+6,7)*3,14*0,11*0,11/4 | -0.2812
| (5,1+7,4+4,8+6,6)*3,14*0,25*0,25/4 | 1.1726
| -(5,1+7,4+4,8+6,6)*3,14*0,11*0,11/4 | -0.227
17 .KNR 2-19 0218-0100
Zabezpieczenie kabli w ziemi. Zabezpieczenie kabla
1 zab.(1.5m) |  | 6
| 4*1,5 | 6
18 .KNR 2-31 1401-0600
Naprawy dróg gruntowych. Naprawy dróg wykonywane mechanicznie - profilowanie
100 m2 |  | 1.434
| (5,1+7,4+4,8+6,6)*6 | 143.4
19 .KNR 2-31 1401-0700
Naprawy dróg gruntowych. Naprawy dróg wykonywane mechanicznie - zagęszczanie
100 m2 |  | 1.434
| (5,1+7,4+4,8+6,6)*6 | 143.4
1.2. ROBOTY MONTAŻOWE - SIEĆ WODOCIĄGOWA
20 .KNNR 4 1008-0300 [ BC103 ]
Rurociągi z rur PVC łączone na wcisk. Rurociąg o średnicy zewnętrznej 110 mm
100 m |  | 22.51
| 125+1069,5+1056,5 | 2251
21 .KNNR 4 1008-0200 [ BC103 ]
Rurociągi z rur PVC łączone na wcisk. Rurociąg o średnicy zewnętrznej 90 mm
100 m |  | 1.76
| 176 | 176
22 .KNNR 4 2017-0300 [ Z2_00D ]
Przejście przez ścianę betonową o grubości do 15 cm dla rurociągu o średnicy nominalnej 150-200
mm (d=160mm)
1 szt |  | 8
| 8 | 8
23 .KNNR 4 1119-0300 [ z2_00d ]
Hydranty pożarowe i zdroje uliczne. Hydrant nadziemny o średnicy 80 mm
kpl |  | 6
| 6 | 6
24 .KNNR 4 1413-0301
Studnie rewizyjne z kręgów betonowych, w gotowym wykopie. O średnicy 1200 mm,o głębokości 3.0 m
1 studnia |  | 1
| 1 | 1
25 .KNNR 4 1413-0700 [ Z2_00D ]
Studnie rewizyjne z kręgów betonowych, w gotowym wykopie. Podstawa studni murowana
1 m3 |  | 0.4
| 1*0,4 | 0.4
26 .KNNR 4 1116-0100 [ Z2_00D ]
Odpowietrzenie rurociągów wodociągowych w studzienkach. Odpowietrzenie rurociągu
1 kpl |  | 1
| 1 | 1
27 .KNNR 4 1106-0200 [ Z2_00D ]
Zasuwy żeliwne klinowe owalne kołnierzowe bez obudowy, montowane w komorach. Zasuwa ośrednicy
80 mm (na odpowietrzeniach)
1 kpl |  | 1
| 1 | 1
28 .KNNR 4 1023-0200
Kształtki z PVC ciśnieniowe, dwukielichowe, łączone na wcisk. Kształtka z PVC o średnicy zewn.
90 mm
1 szt |  | 1
| 1 | 1
29 .KNNR 4 1023-0300
Kształtki z PVC ciśnieniowe, dwukielichowe, łączone na wcisk o średnicy zewnętrznej 110mm
1 szt |  | 46
| 46 | 46
30 .KNNR 4 1014-0300
Kształtki żeliwne ciśnieniowe, kołnierzowe średnicy 110mm - TRÓJNIKI
1 szt |  | 6
| 6 | 6
31 .KNNR 4 1112-0200
Zasuwy typu "E" kołnierzowe z obudową, montowane na rurociągach z PVC i PE. Zasuwa ośrednicy
100 mm
1 kpl |  | 4
| 4 | 4
32 .KNNR 4 1105-0200 [ BC201 ]
Zasuwy żeliwne klinowe owalne kołnierzowe z obudową. Zasuwa o średnicy 80 mm
1 kpl |  | 1
| 1 | 1
33 .KNR 2-18 0306-0300
Pozycja zastępcza - Zakończenie wodociągu korkiem.
10 kpl |  | 0.1
| 1 | 1
34 .KNR 2-18 0607-0100 [ BC201 ]
Deskowanie ław, ścian i stropów. Elementy konstrukcji - ławy fundamentowe
10 m2 |  | 2.3
| 46*0,5 | 23
35 .KNR 2-18 0609-0100 [ BC201 ]
Układanie mieszanki betonowej ręcznie w konstrukcjach. Elementy konstrukcji - ławy
fundamentowe, bloki oporowe
1 m3 |  | 13.8
| 46*0,3 | 13.8
36 .KNNR 4 1606-0200 [ Z2_00D ]
Próba wodna szczelności sieci wodociągowych z rur typu HOBAS, PVC, PE, PEHD o średnicy do 500
mm. Próba rurociągu o średnicy do 160 mm
200 m-1próba |  | 12.3225
| (125+1069,5+1056,5+176+37,5) | 2464.5
37 .KNR 2-19 0102-0100 [ BC201 ]
Oznakowanie trasy taśmą z tworzywa sztucznego. Taśma z tworzywa sztucznego
100 m |  | 24.645
| (125+1069,5+1056,5+176+37,5) | 2464.5
38 .KNR 2-28 0315-0200
Sieć wodociąg.i przyłącza w os.wiejskich - oznakowanie trasy rurociągu tabliczkami. Oznakowanie
trasy na słupku betonowym
1 kpl |  | 18
| 18 | 18
39 .KNNR 4 1611-0100 [ z2_00d ]
Dezynfekcja rurociągów sieci wodociągowej. Rurociąg o średnicy nom. do 150 mm
200 m |  | 12.3225
| (125+1069,5+1056,5+176+37,5) | 2464.5
2. PRZYŁĄCZA WODOCIĄGOWE
2.1. ROBOTY ZIEMNE
40 .KNNR 1 0111-0100 [ z2_00d ]
Roboty pomiarowe przy liniowych robotach ziemnych (drogi). Trasa dróg w terenie równinnym
km |  | 0.21
| 207/1000 | 0.207
41 .KNNR 1 0113-0100 [ Z2_00D ]
Usunięcie warstwy ziemi urodzajnej (humusu) za pomocą spycharek. Grubość warstwy do 15cm
100 m2 |  | 8.28
| 207*4 | 828
42 .KNNR 1 0113-0200 [ Z2_00D ]
Usunięcie warstwy ziemi urodzajnej (humusu) za pomocą spycharek. Dodatek za każde dalsze 5cm
grubości warstwy
100 m2 |  | 16.56
WYKOPY | 207*4*2 | 1656
43 .KNNR 1 0303-0200 [ z2_00d ]
Wykopy z transportem urobku taczkami. Odspojenie gruntu i przewóz na odległość do 10m, grunt
kat. III
m3 |  | 235.98
WYKOPY | 207*1,9*1,2*0,5 | 235.98
44 .KNNR 1 0210-0200 [ BC201 ]
Wykopy oraz przekopy wykonywane na odkład koparkami podsiębiernymi. Koparki o pojemności łyżki
do 0,25 m3, głębokość wykopu do 3,00 m, grunt kat. I-II
100 m3 |  | 2.3598
WYKOPY | 207*1,9*1,2*0,5 | 235.98
45 .KNNR 1 0307-0400 [ z2_00d ]
Wykopy liniowe szer.0,8-2,5 m o ścianach pionowych w gruntach suchych z ręcznym wydobyciem
urobku. Głębokość wykopu 3,0 m, grunt kat. III-IV
m3 |  | 47.2
WYKOPY | 207*1,9*1,2*0,1 | 47.196
46 .KNNR 1 0214-0201 [ z2_00d ]
Zasypanie wykopów fundament.podłużnych, punktowych, rowów, wykop.obiekt.spycharkami
zzagęszcz.mech.. Zagęszczanie spycharkami, grubość zagęszczonej warstwy w stanie luźnym 30 cm,
grunt kat. III-IV, spycharka 74 kW
m3 |  | 47.2
WYKOPY | 207*1,9*1,2*0,1 | 47.196
47 .KNNR 1 0318-0100 [ z2_00d ]
Zasypanie wykopów szerokości 0,8 - 2,5 m o ścianach pionowych. Głębokość wykopu 1,5 m, grunt
kat. I-III
m3 |  | 235.98
WYKOPY | 207*1,9*1,2*0,5 | 235.98
48 .KNR 2-01 0311-0200 [ BC200 ]
Ręczne roboty ziemne poprzeczne na przerzut z wbudowaniem ziemi w nasyp. Kat. gruntuIII
100 m3 |  | 0.1449
| 207*0,7*0,1 | 14.49
49 .KNR 2-18 0501-0100 [ BC200 ]
Podłoża z materiałów sypkich. Podłoże o gr. 10 cm
100 m2 |  | 0.1449
| 207*0,7*0,1 | 14.49
50 .KNNR 1 0218-0200 [ z2_00d ]
Mechaniczne plantowanie terenu i przygotowanie podłoża spycharkami i zgarniarkami. Spycharki
gąsienicowe o mocy 74 kW, grunt kat. III-IV
m3 |  | 8.28
| 207*0,4*0,1 | 8.28
2.2. ROBOTY MONTAŻOWE
51 .KNR 2-18W 0808-0100
Przyłącze wodociągowe z rur ciśnieniowych PE łączonych metodą zgrzewania czołowego. Rurociągi o
średnicy 50 mm - norma na robociznę, rury i sprzęt
1 m |  | 37.5
| 37,5 | 37.5
52 .KNR 2-18W 0808-0101
Przyłącze wodociągowe z rur ciśnieniowych PE łączonych metodą zgrzewania czołowego. Rurociągi o
średnicy 50 mm - norma na łączniki
1 przyłącze |  | 8
| 8 | 8
53 .KNR 2-18W 0808-0100
Przyłącze wodociągowe z rur ciśnieniowych PE łączonych metodą zgrzewania czołowego. Rurociągi o
średnicy 40 mm - norma na robociznę, rury i sprzęt
1 m |  | 207
| 207 | 207
54 .KNR 2-18W 0808-0101
Przyłącze wodociągowe z rur ciśnieniowych PE łączonych metodą zgrzewania czołowego. Rurociągi o
średnicy 40 mm - norma na łączniki
1 przyłącze |  | 8
| 8 | 8
55 .KNR 2-18W 0802-0300
Nasady rurowe (opaski) na istniejących rurociągach. Rurociągi o średnicy 150 mm/40mm
1 szt |  | 8
| 8 | 8
56 .KNNR 4 0105-0300 [ z2_00d ]
Rurociągi stalowe ocynkowane o połączeniach gwintowanych, na ścianach w budynkach mieszkalnych.
O średnicy nominalnej 25 mm
m |  | 72
| 8*9 | 72
57 .KNR 2-15 0118-0103
Wodomierze skrzydełkowe. Z kosztem wodomierza # 20 mm
1 szt |  | 8
| 8 | 8
58 .KNR 2-15 0108-0200 [ BC201 ]
Dodatki za wykonanie obustronnych podejść do wodomierzy skrzydełkowych. O średnicy 20mm
1 kpl |  | 8
| 8 | 8
59 .KNR 2-15 0112-0300 [ BC201 ]
Zawory przelotowe sieci wodociągowych. Przelotowe # 25 mm
1 szt |  | 16
| 2*8 | 16
60 .KNR 2-15 0112-0302
Zawory zwrotne sieci wodociągowych. Antyskażeniowe d= 25 mm
1 szt |  | 8
| 8 | 8
61 .KNR 2-15 0114-0201
Zawory wypływowe sieci tryskaczowej,umywalkowe i laboratoryjne. Czerpalny kulowy# 20mm
1 szt |  | 8
| 8 | 8
62 .KNR 2-15 0107-0200 [ BC201 ]
Dodatki za podejścia dopływowe. Do zaworów wypływowych, baterii, hydrantów, mieszaczy- średnica
nominalna 20 mm
1 szt |  | 8
| 8 | 8
63 .KNNR 4 1606-0100 [ BC201 ]
Próba wodna szczelności sieci wodociągowych z rur typu HOBAS, PVC, PE, PEHD o średnicy do 500
mm. Próba rurociągu o średnicy do 110 mm
200 m-1próba |  | 1.035
| 207 | 207
64 .KNNR 4 1611-0100 [ z2_00d ]
Dezynfekcja rurociągów sieci wodociągowej. Rurociąg o średnicy nom. do 150 mm
próba |  | 1.04
| 207 /200 | 1.035
65 .KNR 2-19 0102-0100 [ BC201 ]
Oznakowanie trasy taśmą z tworzywa sztucznego. Taśma z tworzywa sztucznego
100 m |  | 2.07
| 207 | 207
66 .KNR 2-28 0315-0200
Sieć wodociąg.i przyłącza w os.wiejskich - oznakowanie trasy rurociągu tabliczkami. Oznakowanie
trasy na słupku betonowym
1 kpl |  | 8
| 8 | 8
3. ROBOTY BUDOWLANE TOWARZYSZĄCE
67 .KNR 4-01 0209-0300 [ Z2_00D ]
Przebicie otworów w elementach z betonu o pow.ponad 0,05 m2 do 0,10 m2. Z betonu żwirowego o
gr.do 20 cm
1 m2 |  | 8
| 8 | 8
68 .KNR 4-01 0206-0400 [ Z2_00D ]
Zabetonowanie otworów w stropach i ścianach. Powierzchnia otworów do 0.2 m2. głębokość ponad 10
cm
1 szt |  | 8
| 8 | 8

## M
Przedsiębiorstwo Projektowania i Obsługi Inwestycji "EKOKLIMA" mgr inż. Z. S. Ścięgaj
16-400 Suwałki ul. Pułaskiego 95/46 tel./fax 089-670-10-80
Data opracowania: 2005-11-15
Zestawienie materiałów
ROZBUDOWA SIECI WODOCIĄGOWEJ -GMINA KOWALE OLECKIE - BORKI
Symbol | Nazwa | J.m. | Ilość | Cena | Wartość
1540001 | acetylen rozpuszczony techniczny | kg | 0.32 | 0 | 0
2640020 | bale iglaste obrz.nas. kl.3 | m3 | 0.2003 | 0 | 0
2370699 | beton zwykły | m3 | 16.2596 | 0 | 0
2370601 | beton zwykły B 7.5 | m3 | 0.3 | 0 | 0
2370602 | beton zwykły B 10 | m3 | 3.24 | 0 | 0
1800499 | cegła kanaliz.ceram. 150 | szt | 160 | 0 | 0
1700312 | Cement portl,zwykły b.dod. CEM I 32,5-work | t | 0.088 | 0 | 0
2600621 | deski igl.obrz. kl.3 19-25 mm | m3 | 0.0748 | 0 | 0
2600622 | deski igl.obrz. kl.3 28-45 mm | m3 | 0.046 | 0 | 0
2645050 | drewno igl.nasyc.okrąg.kor.na stemple #20cm | m3 | 0.1035 | 0 | 0
3950010 | drewno na stemple igl.okrągłe kor. | m3 | 0.0432 | 0 | 0
1122220 | drut stalowy okr.miękki #2-5mm | kg | 15.18 | 0 | 0
1330199 | elektrody stal.spaw.stali węgl.i niskostop. | szt | 232.069 | 0 | 0
1511103 | Farba ftal. nawierzch. og. stos.-czerwona | dm3 | 2.6 | 0 | 0
6830199 | folia aluminiowa | kg | 1.92 | 0 | 0
6830100 | Folia aluminiowa zwykła - szczeliwo | kg | 1.26 | 0 | 0
1332000 | Gwoździe budowlane okrągłe gołe | kg | 3.31 | 0 | 0
6600999 | Hak odkuwany do rur fi 10-25 mm | szt | 8 | 0 | 0
5880000 | Hydrant nadziemny fi 80 mm gł.zabud. 1800 | szt | 6 | 0 | 0
1341299 | klamry ciesielskie | kg | 82.8165 | 0 | 0
5891201 | Kolano stopowe kołn.do hydrantu fi 80 mm | szt | 6 | 0 | 0
5140313 | Kołn.przysp.stal.1,0-1,6 MPa fi 150 mm | szt | 2.465 | 0 | 0
5140307 | Kołn.przysp.stal.1,0-1,6 MPa fi 50 mm | szt | 0.207 | 0 | 0
5230801 | Korek żeliwny ciśnieniowy fi 80 mm | szt | 1 | 0 | 0
2641610 | krawędziaki igl.nas.kl.2 | m3 | 0.334 | 0 | 0
5420005 | Krąg betonowy o wys. 500 mm i śr.1200 mm | szt | 5 | 0 | 0
5420004 | kręgi betonowe wys.50 cm #100cm | szt | 6.4 | 0 | 0
5681203 | Krociec zel.cisn.przejsc.koln. FW 100 mm | szt | 8 | 0 | 0
5240021 | Króciec jednokoł. "F" fi 150 mm L=400 mm | szt | 1 | 0 | 0
5240001 | Króciec jednokoł. "F" fi 80 mm L=400 mm | szt | 4 | 0 | 0
5681004 | Króciec żel. ciśn. bosy typy ŻPŻ fi 150 mm | szt | 1.232 | 0 | 0
5681201 | Króciec żel. ciśn.1-kołn. typu FW fi 50 mm | szt | 0.104 | 0 | 0
5681202 | Króciec żel. ciśn.1-kołn. typu FW fi 80 mm | szt | 2 | 0 | 0
5610065 | Luk PVC cisn.kielichowy 45ř 110 mm | szt | 46 | 0 | 0
5119905 | Łącznik z żeliwa ciąg. ocynk. fi 25 mm | szt | 55.44 | 0 | 0
5119904 | łączniki z żel.ciąg.oc. #20mm | szt | 82.4 | 0 | 0
5119905 | łączniki z żel.ciąg.oc. #25mm | szt | 49.44 | 0 | 0
5610064 | Łuk kielichowy wodoc.45 st.z PCW fi 90 mm | szt | 1 | 0 | 0
5891799 | nasady rurowe żeliwne kołnierzowe | szt | 8 | 0 | 0
5610506 | Nasuwka PVC cisnieniowa 110 mm | szt | 8 | 0 | 0
| Nasuwka żel.ciśn.niedzielona "U" fi 80 mm | szt | 3 | 0 | 0
5891001 | Obudowa do zasuwy żel.kat.025AiB fi 40 mm | szt | 8 | 0 | 0
5891004 | Obudowa do zasuwy żel.kat.025AiB fi 80 mm | szt | 7 | 0 | 0
5891099 | obudowy żeliwne do zasuw | szt | 4 | 0 | 0
5881599 | odpowietrzniki żel.kołn.uniwersalne | szt | 1 | 0 | 0
2304101 | Papa asfalt.na tekturze izolacyjna nr 333 | m2 | 20.8 | 0 | 0
1601800 | Piasek zwykły | m3 | 0.152 | 0 | 0
1410800 | podchloryn sodowy | kg | 6.1639 | 0 | 0
5470820 | Pokrywa nadstudzienna żelb. fi 100 cm | szt | 1 | 0 | 0
1602199 | pospółka | m3 | 212.2361 | 0 | 0
1602111 | Pospółka - uziarnienie 0-31,5mm | m3 | 3.6 | 0 | 0
5201999 | prostki żel.jednokielichowe 80 | szt | 1 | 0 | 0
5201999 | prostki żel.jednokielichowe fi 80mm | szt | 1 | 0 | 0
2301501 | roztwór asfaltowy do grunt. Abizol R | kg | 5.888 | 0 | 0
2301551 | roztwór asfaltowy do izol. Abizol P | kg | 10.782 | 0 | 0
| Rura osłonowa do kabli z PVC o śr. 110 mm | m | 6 | 0 | 0
5603043 | Rura PE-HD 1,0 MPa fi 40/3,7 mm | m | 213.21 | 0 | 0
5603044 | Rura PE-SDR 11 (gaz0,4 woda1,0MPa) 50 mm | m | 38.625 | 0 | 0
| Rura przepustowa z PCW fi 200 mm | m | 1.36 | 0 | 0
5007223 | Rura stal.b/s og.przezn.-Z01 WM 273,0/ 8,8 | m | 24.139 | 0 | 0
5031020 | Rura stal.do c.w.podwójnie ocynk. fi 20 mm | m | 3.36 | 0 | 0
5040333 | Rura stalowa z/s przewod.CZ 273,0/ 5,6 mm | m | 34.04 | 0 | 0
5031032 | Rura z/szwem ocynk.gwint.fi 25 mm | m | 74.16 | 0 | 0
5031052 | Rura z/szwem ocynk.gwint.fi 40 mm | m | 8 | 0 | 0
5505020 | Rurka drenarska ceramiczna fi 100 mm | szt | 592 | 0 | 0
5600144 | rury PCV ciśnieniowe kielichowe typ W #90mm | m | 179.52 | 0 | 0
5600145 | rury PCV ciśnieniowe kielichowe typ W #110mm | m | 2296.02 | 0 | 0
5031060 | rury stalowe z/s przew.gwint.oc. #50mm | m | 38.5279 | 0 | 0
5891111 | Skrzynka ul.do zas.wodn.190x190 mm k.857 | szt | 4 | 0 | 0
| Skrzynka ulicz. do zasuwy kat.857W(woda) | szt | 15 | 0 | 0
8190601 | Słupek bet. oznaczeniowy, pomiarowy SO | szt | 8 | 0 | 0
8190601 | Słupek bet. oznaczeniwy, pomiarowy SO | szt | 18 | 0 | 0
3951301 | Słupki drew.igl. fi 7-11 cm,dł.2,0 m | m3 | 0.0231 | 0 | 0
3951300 | słupki drewniane iglaste # 70 mm | m3 | 0.7134 | 0 | 0
6330700 | stopnie włazowe żeliwne | szt | 8 | 0 | 0
6831830 | sznur konopny smołowany | kg | 0.48 | 0 | 0
6831800 | sznur konopny surowy | kg | 0.36 | 0 | 0
6801299 | śruby stal.SRD z nakrętkami i podkł. | kg | 69.2128 | 0 | 0
6801206 | śruby stal.SRD z nakrętkami i podkł.M-14 | kg | 10.986 | 0 | 0
6801207 | śruby stal.SRD z nakrętkami i podkł.M-16 | kg | 52.96 | 0 | 0
1355000 | tablice informacyjne z blachy stalowej | szt | 26 | 0 | 0
1560500 | taśma z folii PE do znakowania tras wykopów | m | 2858.505 | 0 | 0
1540400 | tlen sprężony techniczny | m3 | 1.76 | 0 | 0
5242406 | Trójnik żeliwny koł. ciśn. T fi 150 mm | szt | 1 | 0 | 0
5249913 | trójniki żel.ciś.kołn. # 110mm | szt | 6 | 0 | 0
5623503 | Tuleja koln.PE doczol.1,0 MPa 50/ 40 mm | szt | 8 | 0 | 0
5622509 | Tuleja kołnierzowa z PE fi 160 mm | szt | 2.465 | 0 | 0
5622502 | Tuleja kołnierzowa z PE fi 40 mm | szt | 8 | 0 | 0
5622503 | Tuleja kołnierzowa z PE fi 50 mm | szt | 0.207 | 0 | 0
6601004 | Uchwyt do rurociąg.fi 20-25 mm | szt | 43.2 | 0 | 0
5615005 | Uszczelka gum.do rur cisn.kiel.PVC 110 mm | szt | 16 | 0 | 0
6815099 | Uszczelka gumowa do poł.kołn. fi 65-80 mm | szt | 2.04 | 0 | 0
6814090 | Uszczelki bezazbestowe plaskie 100 mm | szt | 6 | 0 | 0
6815099 | uszczelki gum.płaskie do poł.kołn. | szt | 69 | 0 | 0
5224052 | Uszczelki gumowe do pol.elast.TYTON 100 mm | szt | 8 | 0 | 0
6330121 | Właz kanałowy żel. fi 600 mm kl.D (40 t) | szt | 1 | 0 | 0
3930099 | woda | m3 | 0.2234 | 0 | 0
3930001 | woda przemysłowa z rurociągu | m3 | 164.6221 | 0 | 0
6305002 | wodomierz skrzydełkowy JSw do rur #20mm | szt | 8 | 0 | 0
6610000 | Wspornik do rur fi 20-80 mm | szt | 16 | 0 | 0
2380823 | zaprawa cementowa M7 (m. 50) | m3 | 0.32 | 0 | 0
5812644 | Zasuwa kiel.1,6 MPa HAWLE E 4600 110/100 | szt | 4 | 0 | 0
5811003 | Zasuwa klin.owal.żel.kiel.1,0MPa fi 80 mm | szt | 8 | 0 | 0
5730824 | Zawór antyskażeniowy fi 25 mm | szt | 8 | 0 | 0
5700999 | Zawór kulowy czerp.gwint.mosiężny fi 20 mm | szt | 8 | 0 | 0
| Zawór kulowy gwint.wodny do 150st fi 25 mm | szt | 16 | 0 | 0
5700999 | Zawór kulowy z półśrubunkiem fi 20 mm o | szt | 8 | 0 | 0
5149999 | ZŁĄCZKA ELEKTROOPOROWA D=50 MM | szt | 16 | 0 | 0
5249999 | ZŁĄCZKA RURA - KOŁNIERZ | szt | 8 | 0 | 0
5681201 | złączka rura-kołnierz fi 40 mm | szt | 8 | 0 | 0
| Złączka żeliwna ciśn.2-kołn.fi 150/80 mm | szt | 6 | 0 | 0
1602500 | Żwir do bet.wielofrak.uziar.2-8mm | m3 | 0.256 | 0 | 0
1602530 | Żwir do bet.wielofrak.uziar.4-16mm | m3 | 32.8 | 0 | 0
1602540 | Żwir do bet.wielofrak.uziar.4-31,5mm | m3 | 2.28 | 0 | 0
Razem |  |  |  |  | 0

## S
Przedsiębiorstwo Projektowania i Obsługi Inwestycji "EKOKLIMA" mgr inż. Z. S. Ścięgaj
16-400 Suwałki ul. Pułaskiego 95/46 tel./fax 089-670-10-80
Data opracowania: 2005-11-15
Zestawienie pracy sprzętu
ROZBUDOWA SIECI WODOCIĄGOWEJ -GMINA KOWALE OLECKIE - BORKI
Symbol | Nazwa | J.m. | Ilość | Cena | Wartość
0043211 | betoniarka wolnospadowa | m-g | 0.48 | 0 | 0
0039414 | ciągnik gąsienicowy 74kW (100KM) | m-g | 1.1896 | 0 | 0
0039100 | ciągnik kołowy | m-g | 2.32 | 0 | 0
0035453 | Dzwignik hydr.przenosny 1-tlokowy 20-30 t | m-g | 108.928 | 0 | 0
0011163 | Kop.j-nacz.na p.gąs.0.60m3 (1) | m-g | 9.3684 | 0 | 0
0011163 | koparka 0,60 m3 | m-g | 85.9716 | 0 | 0
0044132 | Pompa do zapraw H=30m do 6m3/h | m-g | 1.484 | 0 | 0
0014121 | pompa przeponowa spalinowa 35m3/h | m-g | 1344 | 0 | 0
0014632 | pompa wysokociśnieniowa elektr.250 atm | m-g | 108.928 | 0 | 0
0039651 | Przyczepa dłuż.do sam.do 4,5t | m-g | 0.7361 | 0 | 0
0039610 | przyczepa skrzyniowa | m-g | 2.32 | 0 | 0
0011612 | równiarka samojezdna 74kW (100KM) | m-g | 0.3728 | 0 | 0
0039511 | Samochód dostaw.do 0.9t (1) | m-g | 1.2 | 0 | 0
0039511 | samochód dostawczy do 0.9t | m-g | 63.1715 | 0 | 0
0039521 | Samochód skrzyn.do 5.0t (1) | m-g | 38.9391 | 0 | 0
0039500 | samochód skrzyniowy | m-g | 32.4068 | 0 | 0
0039531 | samochód skrzyniowy 5-10t | m-g | 1.59 | 0 | 0
0039521 | samochód skrzyniowy do 5t | m-g | 0.207 | 0 | 0
0072111 | Spawarka elektr.wirująca 300A | m-g | 108.928 | 0 | 0
0072111 | Spawarka elektr.wirująca 300A | m-g | 5.6165 | 0 | 0
0011334 | spycharka 74 kW (100 KM) | m-g | 121.8039 | 0 | 0
0012115 | Walec statycz.samoj.15t (1) | m-g | 1.1902 | 0 | 0
0034512 | wyciąg do urobku ziemi z nap.elektr.0.18t | m-g | 108.928 | 0 | 0
0011711 | zrywarka przyczepna | m-g | 1.1896 | 0 | 0
0035111 | żuraw okienny przenośny | m-g | 1.68 | 0 | 0
0031112 | żuraw samochodowy 4t | m-g | 8.58 | 0 | 0
0031114 | żuraw samochodowy 5-7t | m-g | 111.296 | 0 | 0
0031121 | Żuraw samochodowy 12-16t (1) | m-g | 3.88 | 0 | 0
0031114 | Żuraw samochodowy 5-6t (1) | m-g | 2.629 | 0 | 0
Razem |  |  |  |  | 0

## R
Zestawienie czasu pracy
Pozycja | J.m. | Ilość robót | R-godzin

## Tes
Przedsiębiorstwo Projektowania i Obsługi Inwestycji "EKOKLIMA" mgr inż. Z. S. Ścięgaj
16-400 Suwałki ul. Pułaskiego 95/46 tel./fax 089-670-10-80
Data opracowania: 2005-11-15
Tabela elementów scalonych
ROZBUDOWA SIECI WODOCIĄGOWEJ -GMINA KOWALE OLECKIE - BORKI
CPV | Element | Ilość | Cena | Wartość
1. SIEĆ WODOCIĄGOWA
1.1. ROBOTY ZIEMNE
1.2. ROBOTY MONTAŻOWE - SIEĆ WODOCIĄGOWA
2. PRZYŁĄCZA WODOCIĄGOWE
2.1. ROBOTY ZIEMNE
2.2. ROBOTY MONTAŻOWE
3. ROBOTY BUDOWLANE TOWARZYSZĄCE
Wartość kosztorysu :
Razem |  |  |  | 0

## Wyn
Przedsiębiorstwo Projektowania i Obsługi Inwestycji "EKOKLIMA" mgr inż. Z. S. Ścięgaj
16-400 Suwałki ul. Pułaskiego 95/46 tel./fax 089-670-10-80
Data opracowania: 2005-11-15
Wyniki
ROZBUDOWA SIECI WODOCIĄGOWEJ -GMINA KOWALE OLECKIE - BORKI
Struktura kosztów kosztorysu | R | M | S
Koszty bezpośrednie
Koszty pośr. i zakupu %
Zysk %
Razem
Razem wartość pozycji szczegółowych
Razem wartość pozycji uproszczonych
Razem
Wartość kosztorysu :
Razem |  |  | 0

## Kalk
Kalkulacje cen jednostkowych robót
| Norma | Cena | R | M | S