## FcBoroniaHutniczaFabryczna
Załącznik nr 2 do specyfikacji
Firma………………………………………………………………
Formularz cenowy do przetargu nieograniczonego na wykonanie robót budowlanych - drogowych i inżynieryjnych związanych z wykonaniem remontu ul. Boronia, ul. Hutniczej, i ul. Fabrycznej w Leżajsku realizowanych w ramach projektu pod nazwą: „Remont połączenia drogi krajowej nr 77 z drogą wojewódzką nr 877 w ciągu dróg gminnych nr 10 4502 R w Leżajsku”
Lp. | Podstawa wyceny | Opis | Obmiar | Jedn.miary | Cena jednostkowa | Wartość
| Element 1 | Remont ul. Boronia
1. 1. | ANALIZA WŁASNA | Frezowanie nawierzchni asfaltowej gr. 3 cm | 16 | m2
1. 2. | KNR 02-31-1406-0300 | Regulacja pionowa studzienek dla włazów kanałowych | 1 | szt.
1. 3. | KNNR 00-06-0309-0303 | Nawierzchnie z mieszanek mineralno-bitumicznych asfaltowych o grubości 6 cm (warstwa ścieralna) - z transportem mieszanki na miejsce wbudowania | 2800 | m2
1. 4. | KNR 02-31-0114-0700 | Podbudowa z kruszywa łamanego - warstwa górna o grub.po zagęszcz. 8 cm (utwardzenie poboczy) - analogia - gr. 6 cm (wsp. 0,75) | 370 | m2
RAZEM ELEMENT 1
PODATEK VAT 22 %
OGÓŁEM ELEMENT 1
| Element 2 | Remont ul. Hutniczej - nawierzchnia
2. 1. | KNNR 00-06-0806-0200 | Rozebranie krawężników betonowych na podsypce cementowo-piaskowej | 280 | m
2. 2. | KNR 02-31-1509-0601 | Transp.wewn.materiałów sztukowych o masie 50-100 kg pojazdami skrzyniowymi na odl.do 0.5 km z załadunkiem i wyładunkiem ręcznym | 8.74 | t
2. 3. | KNR 02-31-1511-0101 | Dod.do tabl.1509 za transp.na każde dalsze 0.5 km - analogia - na 2,5 km (wsp. 5,0) | 8.74 | t
2. 4. | KNR 02-31-1510-0501 | Transp.wewn.kruszywa łamanego pojazdami samowyładowczymi na odl.do 0.5 km z załadunkiem mechanicznym | 20.38 | t
2. 5. | KNR 02-31-1511-0201 | Dod.do tabl.1510 za transp.na każde dalsze 0.5 km - analogia - na 2,5 km (wsp. 5,0) | 20.38 | t
2. 6. | KNR 02-31-0401-0400 | Rowki pod krawężniki i ławy krawężnikowe o wym. 30x30 cm w gruncie kat.III-IV | 325 | m
2. 7. | KNNR 00-06-0403-0300 | Krawężniki betonowe wystające o wymiarach 15x30 cm z wykonaniem ław betonowych na podsypce cementowo-piaskowej | 325 | m
2. 8. | KNR 02-31-1406-0200 | Regulacja pionowa studzienek dla kratek ściekowych ulicznych | 4 | szt.
2. 9. | KNR 02-31-1406-0300 | Regulacja pionowa studzienek dla włazów kanałowych | 1 | szt.
2.10. | ANALIZA WŁASNA | Frezowanie nawierzchni asfaltowej gr. 3 cm | 150 | m2
2.11. | KNNR 00-06-0309-0203 | Nawierzchnie z mieszanek mineralno-bitumicznych asfaltowych o grubości 4 cm (warstwa ścieralna) - z transportem mieszanki na miejsce wbudowania (parking ) | 575 | m2
2.12. | KNNR 00-06-0309-0303 | Nawierzchnie z mieszanek mineralno-bitumicznych asfaltowych o grubości 6 cm (warstwa ścieralna) - z transportem mieszanki na miejsce wbudowania | 1360 | m2
RAZEM ELEMENT 2
PODATEK VAT 22 %
OGÓŁEM ELEMENT 2
| Element 3 | Remont ul. Hutniczej - chodniki
3. 1. | KNNR 00-06-0805-0600 | Rozebranie chodników z płyt betonowych o wymiarach 50x50x7 cm na podsypce piaskowej | 265 | m2
3. 2. | KNNR 00-06-0805-0500 | Rozebranie chodników z płyt betonowych o wymiarach 35x35x5 cm na podsypce piaskowej | 16 | m2
3. 3. | KNNR 00-06-0806-0800 | Rozebranie obrzeży trawnikowych o wymiarach 8x30 cm na podsypce piaskowej | 385 | m
3. 4. | KNR 02-31-1509-0501 | Transp.wewn.materiałów sztukowych o masie do 50 kg pojazdami skrzyniowymi na odl.do 0.5 km z załadunkiem i wyładunkiem ręcznym | 64.21 | t
3. 5. | KNR 02-31-1511-0101 | Dod.do tabl.1509 za transp.na każde dalsze 0.5 km - analogia - na 2,5 km (wsp.5,0) | 64.21 | t
3. 6. | KNNR 00-06-0101-0200 | Koryta wykonywane mechanicznie gł. 20 cm w gruncie kat. II-VI na całej szerokości jezdni i chodników - analogia gr. 15 cm (wsp. 0,75 ) | 242 | m2
3. 7. | KNR 02-31-1510-0401 | Transp.wewn.kruszywa nat. pojazdami samowyładowczymi na odl.do 0.5 km z załadunkiem mechanicznym - (ziemia z koryta ) | 58 | t
3. 8. | KNR 02-31-0401-0200 | Rowki pod krawężniki i ławy krawężnikowe o wym. 20x20 cm w gruncie kat.III-IV (rowki pod obrzeża) | 385 | m
3. 9. | KNNR 00-06-0404-0500 | Obrzeża betonowe o wymiarach 30x8 cm na podsypce cementowo-piaskowej, spoiny wypełnione zaprawą cementową | 650 | m
3.10. | KNNR 00-06-0105-0400 | Warstwy podsypkowe piaskowe zagęszczane mechanicznie o gr.5 cm | 220 | m2
3.11. | KNNR 00-06-0502-0200 | Chodniki z kostki brukowej betonowej grubości 6 cm na podsypce cementowo-piaskowej z wypełnieniem spoin piaskiem - w wycenie przewidzieć 20 % kostki kolorowej | 755 | m2
3.12. | KNR 02-01-0506-0700 | Plantowanie skarp i korony nasypów - kat.gr.I-III | 330 | m2
RAZEM ELEMENT 3
PODATEK VAT 22 %
OGÓŁEM ELEMENT 3
| Element 4 | Remont ul. Hutniczej - kanalizacja deszczowa
4. 1. | KNNR 00-01-0210-0300 | Wykopy oraz przekopy o głęb.do 3.0 m wyk.na odkład koparkami podsiębiernymi o poj.łyżki 0.25 - 0.60 m3 w gr.kat. III-IV | 336 | m3
4. 2. | KNR 04-02-0232-0200 | Demontaż rurociągu betonowego o śr. 200 mm | 50 | m
4. 3. | KNNR 00-04-1424-0200 | Studzienki ściekowe uliczne betonowe o śr.500 mm z osadnikiem bez syfonu | 1 | szt.
4. 4. | KNNR 00-04-1411-0100 | Podłoża pod kanały i obiekty z materiałów sypkich grub. 10 cm | 5 | m3
4. 5. | KNNR 00-11-0502-0200 | Rurociągi kanalizacyjne z tworzyw sztucznych - rury kielichowe z PVC o śr. nom. 200 mm | 30 | m
4. 6. | KNNR 00-04-1308-0600 | Kanały z rur PVC łączonych na wcisk o śr. zewn. 400 mm typu PRAGMA | 50 | m
4. 7. | KNNR 00-01-0214-0500 | Zasypanie wykopów .fund.podłużnych,punktowych,rowów,wykopów obiektowych spycharkami z zagęszcz.mechanicznym ubijakami (gr.warstwy w stanie luźnym 25 cm) - kat.gr. III-IV - wariant 1 | 336 | m3
4. 8. | KSNR 00-06-0705-0500 | Oznakowanie poziome jezdni farbą chlorokauczukową - linie na skrzyżowaniach i przejściach dla pieszych malowane ręcznie | 125 | m2
4. 9. | ANALIZA WŁASNA | Obsługa geodezyjna wraz z inwentaryzacją robót - kanalizacja deszczowa | 1 | kpl.
RAZEM ELEMENT 4
PODATEK VAT 22 %
OGÓŁEM ELEMENT 4
| Element 5 | Remont ul. Fabrycznej - nawierzchnia
5. 1. | KNNR 00-06-0806-0200 | Rozebranie krawężników betonowych na podsypce cementowo-piaskowej | 960 | m
5. 2. | KNR 02-31-1509-0601 | Transp.wewn.materiałów sztukowych o masie 50-100 kg pojazdami skrzyniowymi na odl.do 0.5 km z załadunkiem i wyładunkiem ręcznym. | 29.95 | t
5. 3. | KNR 02-31-1511-0101 | Dod.do tabl.1509 za transp.na każde dalsze 0.5 km - analogia 2,5 km (wsp. 5,0) | 29.95 | t
5. 4. | KNR 02-31-1510-0501 | Transp.wewn.kruszywa łamanego (gruzu) pojazdami samowyładowczymi na odl.do 0.5 km z załadunkiem mechanicznym | 69.89 | t
5. 5. | KNR 02-31-1511-0201 | Dod.do tabl.1510 za transp.na każde dalsze 0.5 km - analogia - na 2,5 km (wsp 5,0) | 69.89 | t
5. 6. | KNR 02-31-0401-0400 | Rowki pod krawężniki i ławy krawężnikowe o wym. 30x30 cm w gruncie kat.III-IV | 960 | m
5. 7. | KNNR 00-06-0403-0300 | Krawężniki betonowe wystające o wymiarach 15x30 cm z wykonaniem ław betonowych na podsypce cementowo-piaskowej | 960 | m
5. 8. | KNR 02-31-1406-0200 | Regulacja pionowa studzienek dla kratek ściekowych ulicznych | 3 | szt.
5. 9. | KNR 02-31-1406-0300 | Regulacja pionowa studzienek dla włazów kanałowych | 4 | szt.
5.10. | ANALIZA WŁASNA | Frezowanie nawierzchni asfaltowej gr. 3 cm | 160 | m2
5.11. | KNNR 00-06-0309-0203 | Nawierzchnie z mieszanek mineralno-bitumicznych asfaltowych o grubości 4 cm (warstwa ścieralna) - z transportem mieszanki na miejsce wbudowania | 4700 | m2
RAZEM ELEMENT 5
PODATEK VAT 22 %
OGÓŁEM ELEMENT 5
| Element 6 | Remont ul. Fabrycznej - chodniki
6. 1. | KNNR 00-06-0805-0600 | Rozebranie chodników z płyt betonowych o wymiarach 50x50x7 cm na podsypce piaskowej | 193 | m2
6. 2. | KNNR 00-06-0805-0500 | Rozebranie chodników z płyt betonowych o wymiarach 35x35x5 cm na podsypce piaskowej | 248 | m2
6. 3. | KNNR 00-06-0806-0800 | Rozebranie obrzeży trawnikowych o wymiarach 8x30 cm na podsypce piaskowej | 426 | m
6. 4. | KNNR 00-06-0802-0400 | Rozebranie nawierzchni z mas mineralno-bitumicznych gr. 4 cm mechanicznie | 16 | m2
6. 5. | KNNR 00-06-0805-0200 | Rozebranie nawierzchni z płyt drogowych betonowych gr. 15 cm o spoinach wypełnionych piaskiem | 6 | m2
6. 6. | KNR 02-31-1509-0501 | Transp.wewn.materiałów sztukowych o masie do 50 kg pojazdami skrzyniowymi na odl.do 0.5 km z załadunkiem i wyładunkiem ręcznym. | 83.55 | t
6. 7. | KNR 02-31-1511-0101 | Dod.do tabl.1509 za transp.na każde dalsze 0.5 km - analogia - na 2,5 km (wsp. 5,0) | 83.55 | t
6. 8. | KNNR 00-06-0101-0200 | Koryta wykonywane mechanicznie gł. 20 cm w gruncie kat. II-VI na całej szerokości jezdni i chodników - analogia - gr. 15 cm ( wsp. 0,75 ) | 700 | m2
6. 9. | KNR 02-31-1510-0401 | Transp.wewn.kruszywa nat. pojazdami samowyładowczymi na odl.do 0.5 km z załadunkiem mechanicznym - ( ziemia z koryta ) | 168 | t
6.10. | KNNR 00-06-0404-0500 | Obrzeża betonowe o wymiarach 30x8 cm na podsypce cementowo-piaskowej, spoiny wypełnione zaprawą cementową | 870 | m
6.11. | KNNR 00-06-0105-0400 | Warstwy podsypkowe piaskowe zagęszczane mechanicznie o gr.5 cm | 1100 | m2
6.12. | KNNR 00-06-0502-0200 | Chodniki z kostki brukowej betonowej grubości 6 cm na podsypce cementowo-piaskowej z wypełnieniem spoin piaskiem - w wycenie przewidzieć 20 % kostki kolorowej | 1100 | m2
6.13. | KNR 02-01-0506-0700 | Plantowanie skarp i korony nasypów - kat.gr.I-III | 550 | m2
6.14. | ANALIZA WŁASNA | Obsługa geodezyjna wraz z inwentaryzacją robót- robót drogowych dla ulic: Boronia, Hutniczej i Fabrycznej | 1 | kpl.
RAZEM ELEMENT 6
PODATEK VAT 22 %
OGÓŁEM ELEMENT 6
RAZEM WARTOŚĆ NETTO (ELEMENT 1+2+3+4+5+6)
RAZEM PODATEK VAT 22 %
OGÓŁEM (roboty budowlane) Z PODATKIEM VAT
Dołączyć szczegółowy kosztorys wykonany zgodnie z obowiązującymi przepisami wraz z zestawieniem wszystkich materiałów i sprzętu oraz ich cen, które posłużyły do wyceny robót. W podanych cenach jednostkowych uwzględnione są wszystkie koszty niezbędne do wykonania robót zgodnie z warunkami technicznymi oraz obowiązującymi normami, w tym także koszty zagospodarowania placu budowy, zabezpieczenia terenu w okresie prowadzenia prac, sprowadzenia sprzętu, dowozu materiałów, wywozu odpadów i materiałów z rozbiórki na wskazane przez zlecającego miejsce, uzyskania niezbednych uzgodnień opini, odbiorów dokonywanych przez zakład gazowniczy i zakład energetyczny, opracowania i wprowadzenia organizacji ruchu na okres prowadzonych prac, zapewnienia dojazdu do swoich posesji mieszkańcom w okresie realizacji prac itp. UWAGA! Podane podstawy wyceny robot należy traktować pomocniczo, a zastosowanie innej podstawy nie będzie traktowane jako uchybienie. W pozycjach z dopiskiem ANALOGIA należy zastosować odstępstwo od określonego w katalogach sposbu wyceny. W pozycjach ANALIZA WŁASNA należy dokonać indywidualnej wyceny robót.
Podpis upoważnionego przedstawiciela oferenta: