## Arkusz1
| FIRMA |  |  |  | Załącznik nr 2.2 do SIWZ
Formularz cenowy do przetargu nieograniczonego na wykonanie robót budowlanych - drogowych związanych z wykonaniem zadania: "Zagospodarowanie wąwozu za Domem Książki w Leżajsku
Lp. | Podstawa wyceny | Opis | Obmiar | Jedn. miary | Wartość jednostkowa | Wartość
| Element 1 | CHODNIKI
1.1 | KNR 2-01 0119-04 | Roboty pomiarowe przy liniowych robotach ziemnych - trasa drogi w terenie pagórkowatym lub podgórskim | 0.23 | km
1.2 | KNR 2-31 0102-01 | Wykonanie koryta na poszerzeniach jezdni w gruncie kat. II-IV - 10 cm głębokości koryta | 810.5 | m2
1.3 | KNR 2-31 0102-02 | Wykonanie koryta na poszerzeniach jezdni w gruncie kat. II-IV - za każde dalsze 5 cm głębokości koryta, Krotność = 2 | 810.49 | m2
1.4 | KNR 2-31 0401-02 | Rowki pod krawężniki i ławy krawężnikowe o wymiarach 20x20 cm w gruncie kat.III-IV | 387.2 | m
1.5 | KNR 2-31 0402-03 | Ława pod obrzeże betonowa zwykła B15 | 7.13 | m3
1.6 | KNR 2-31 0407-05 | Obrzeża betonowe o wymiarach 30x8 cm na podsypce cementowo-piaskowej z wypełnieniem spoin zaprawą cementową | 475.2 | m
1.7 | KNR 2-01 0310-02 | Ręczne wykopy ciągłe lub jamiste ze skarpami o szer.dna do 1.5 m i głębok.do 1.5m ze złożeniem urobku na odkład (kat.gr.III) | 101.92 | m3
1.8 | KNR 2-01 0105-02 | Mechaniczne karczowanie pni (śr. 16-25 cm) | 8 | szt.
1.9 | KNR 2-31 0402-01 | Ława pod mur oporowy z pospółki | 6.86 | m3
1.10 | KNR 2-31 0402-03 | Ława pod mur oporowy betonowa zwykła B15 | 5.88 | m3
1.11 | KNR 2-20 0111-01 | Mur oporowy z prefabrykowanych elementów żelbetowych typu L - element o objętości betonu 0,063 - wym. (80 + 50) x 50 x 10 | 185 | elem.
1.12 | KNR 2-01 0320-02 | Zasypywanie wykopów liniowych o ścianach pionowych głębokości do 1.5 m kat.gr.III-IV Grunt uprzednio odspojony. - szerokość 0.8-1.5 m | 101.92 | m3
1.13 | KNR 2-01 0415-02 | Rozplantowanie ręczne ziemi wydobytej z wykopów - za 1 m3 ziemi wzdłuż 1 m krawędzi wykopu - kat.gr.III | 76.04 | m3
1.14 | KNR 2-01 0415-05 | Rozplantowanie ręczne ziemi wydobytej z wykopów - dod.za każde 0.2 m3 różnicy objętości ziemi (od 0.6 do 2m3) wzdłuż 1 m wykopu - kat.gr.III Krotność = 3 | 76.04 | m3
1.15 | KNR 2-31 0114-07 | Podbudowa z kruszywa łamanego - warstwa górna o grub.po zagęszcz. 8 cm | 254 | m2
1.16 | KNR 2-31 0114-08 | Podbudowa z kruszywa łamanego - warstwa górna - za każdy dalszy 1 cm grub.po zagęszcz. - dodatek za 2 cm, krotność = 2 | 254 | m2
1.17 | KNR 2-31 0113-01 | Podbudowa wyk.ręcznie z gruntu stabilizowanego cementem | 196 | m2
1.18 | KNR 2-31 0114-03 | Podbudowa z kruszywa naturalnego - warstwa górna o grubości po zagęszczeniu 8 cm | 196 | m2
1.19 | KNR 2-31 0114-04 | Podbudowa z kruszywa naturalnego - warstwa górna - za każdy dalszy 1 cm grubości po zagęszczeniu - dodatek za 2 cm, krotność = 2 | 196 | m2
1.20 | KNR 2-31 0511-02 | Nawierzchnie z kostki brukowej betonowej grubość 6 cm na podsypce cementowo-piaskowej | 279.7 | m2
1.21 | KNR 2-31 1406-03 | Regulacja pionowa studzienek dla włazów kanałowych | 6 | szt.
1.22 | KNR 2-31 0511-03 | Nawierzchnie z kostki brukowej betonowej grub. 8 cm na podsypce cementowo-piaskowej - analogia- kostka z rozbiórki | 75 | m2
1.23 | KNR 2-31 0511-02 | Nawierzchnie z kostki brukowej betonowej grubość 6 cm na podsypce cementowo-piaskowej | 391.6 | m2
1.24 | KNR 2-31 1201-03 | Przestawienie krawężników betonowych wystających 15x30 cm na podsypce cem.piaskowej | 30 | m
1.25 | KNR 2-31 0807-01 | Rozebranie nawierzchni z kostki betonowej 14x12 cm lub żużlowej 14x14 cm na podsypce piaskowej z wyp.spoin piaskiem | 75 | m2
1.26 | KNR 2-31 0407-07 | Obrzeża betonowe - dod.za ustawienie na łukach o prom.do 20 m | 58 | m
1.27 | KNR 2-31 0407-05 | Obrzeża betonowe o wym. 30x8 cm na podsypce cem.piaskowej z wyp.spoin zaprawą cem. | 88 | m
Razem
Podatek VAT 23 %
OGÓŁEM
| ELEMENT 2 | SCHODY NA GRUNCIE
2.1 | KNR 2-01 0122-02 | Pomiary przy wykopach fundamentowych w terenie pagórkowatym | 94.8 | m3
2.2 | KNR 2-01 0119-04 | Roboty pomiarowe przy liniowych robotach ziemnych - trasa drogi w terenie pagórkowatym lub podgórskim | 0.02 | km
2.3 | KNR 2-01 0311-02 | Roboty ziemne poprzeczne z wbudowaniem ziemi w nasyp (kat.gr.III) | 35 | m3
2.4 | KNR 2-02 1101-01 | Podkłady betonowe na podłożu gruntowym B15 | 0.5 | m3
2.5 | KNR 2-01 0310-01 | Ręczne wykopy ciągłe lub jamiste ze skarpami o szer.dna do 1.5 m i głębok.do 1.5m ze złożeniem urobku na odkład (kat.gr.I-II) | 3.15 | m3
2.6 | KNNR 2 0101-03 | Deskowanie tradycyjne ścian prostych betonowych lub żelbetowych | 28.8 | m2
2.7 | KNR AT-09 0201-04 | Warstwy konstrukcyjne budowlane - uszczelnienie 2xfolia PE 0.3 mm | 27.36 | m2
2.8 | KNR 2-02 0207-01 | Ściany żelbetowe proste grubości 8 cm wysokości do 3 m - ręczne układanie betonu B25 | 23.72 | m2
2.9 | KNR 2-02 0207-07 | Ściany żelbetowe - dodatek za każdy 1 cm różnicy grubości ścian - ręczne układanie betonu B25 - dodatek za 22 cm, krotność = 22 | 23.72 | m2
2.10 | KNR 2-02 0290-01 | Przygotowanie i montaż zbrojenia elementów budynków i budowli - pręty gładkie | 0.15 | t
2.11 | KNR 2-02 0290-01 | Przygotowanie i montaż zbrojenia elementów budynków i budowli - pręty gładkie | 0.4 | t
2.12 | KNR 2-02 0603-09 | Izolacje przeciwwilgociowe powłokowe bitumiczne pionowe - wykonywane na zimno z roztworu asfaltowego - pierwsza warstwa | 62.28 | m2
2.13 | KNR 2-02 0603-10 | Izolacje przeciwwilgociowe powłokowe bitumiczne pionowe - wykonywane na zimno z roztworu asfaltowego - druga i następna warstwa | 62.28 | m2
2.14 | KNR 2-01 0320-05 | Zasypywanie wykopów liniowych o ścianach pionowych głębokości do 3 m kat.gr.III-IV Grunt uprzednio odspojony. - szerokość 0.8-1.5 m | 94.8 | m3
2.15 | KNR 2-01 0236-01 | Zagęszczenie nasypów ubijakami mechanicznymi; grunty sypkie kat. I-III | 94.8 | m3
2.16 | KNR 2-31 0103-02 | Ręczne profilowanie i zagęszczenie podłoża pod warstwy konstrukcyjne nawierzchni w gruncie kat. III-IV | 39.28 | m2
2.17 | KNR 2-02 1101-07 | Podkłady z ubitych materiałów sypkich na podłożu gruntowym - piasek | 7.87 | m3
2.18 | KNR 2-02 1101-01 | Podkłady betonowe na podłożu gruntowym B15 | 2.17 | m3
2.19 | KNR 2-02 0218-01 | Schody żelbetowe - stopnie betonowe zewnętrzne i wewnętrzne na gotowym podłożu - ręczne układanie betonu B25 | 5.28 | m3
2.20 | KNR 2-02 2112-04 | Stopnie proste blokowe o przekroju do 0.06 m2 prefabrykowane betonowe | 66.3 | m
2.21 | KNR 2-31 0113-01 | Podbudowa wyk.ręcznie z gruntu stabilizowanego cementem | 13.06 | m2
2.22 | KNR 2-31 0402-01 | Ława pod spoczniki i chodnik i obrzeże z pospółki | 1.31 | m3
2.23 | KNR 2-31 0402-03 | Ława pod obrzeże betonowa zwykła B15 | 0.19 | m3
2.24 | KNR 2-31 0407-05 | Obrzeża betonowe o wymiarach 30x8 cm na podsypce cementowo-piaskowej z wypełnieniem spoin zaprawą cementową | 12.3 | m
2.25 | KNR 2-31 0511-02 | Nawierzchnie z kostki brukowej betonowej grubość 6 cm na podsypce cementowo-piaskowej | 41.8 | m2
2.26 | KNR 2-31 0502-05 | Chodniki z płyt betonowych 50x50x7 cm na podsypce piaskowej z wyp.spoin zapr.cem. | 53 | m2
2.27 | KNR 5-08 0803-03 | Mechaniczne wykonanie ślepych otworów w betonie objętości do 0.1 dm3 | 96 | szt.
2.28 | KNR 5-08 0809-04 | Osadzenie w podłożu kołków metalowych kotwiących M12 w gotowych ślepych otworach w ścianie | 96 | szt.
2.29 | KNR 2-33 0702-01 | Montaż poręczy stalowych z rur ocynkowanych - odcinki proste | 0.28 | t
2.30 | KNR 2-01 0314-02 | Ręczne formowanie nasypów z ziemi leżącej na odkładzie (kat.gr.III-IV) | 11.79 | m3
2.31 | KNR 2-01 0506-07 | Plantowanie skarp i korony nasypów - kat.gr.I-III | 39.28 | m2
Razem
Podatek VAT 23 %
OGÓŁEM
| ELEMENT 3 | OŚWIETLENIE
3.1 | KNNR 5 0701-02 | Kopanie rowów dla kabli w sposób ręczny w gruncie kat. III | 29.68 | m3
3.2 | KNNR 5 0723-01 | Przewierty mechaniczne dla rury o śr.do 100 mm pod obiektami | 8 | m
3.3 | KNNR 5 0706-01 | Nasypanie warstwy piasku na dnie rowu kablowego o szerokości do 0.4 m | 106 | m
3.4 | KNNR 5 0707-02 | Układanie kabli o masie do 1.0 kg/m w rowach kablowych ręcznie - kabel YAKY 4 x 25 | 173 | m
3.5 | KNNR 5 0705-01 | Ułożenie rur osłonowych z PCW o śr.do 140 mm | 36 | m
3.6 | KNNR 5 0907-06 | Układanie uziomów w rowach kablowych | 173 | m
3.7 | KNNR 5 1001-02 | Montaż i stawianie słupów oświetleniowych o masie do 300 kg | 3 | szt.
3.8 | KNNR 5 1004-01 | Montaż opraw oświetlenia zewnętrznego na słupie | 3 | szt.
3.9 | KNNR 5 0702-02 | Zasypywanie rowów dla kabli wykonanych ręcznie w gruncie kat. III | 29.68 | m3
3.10 | KNNR 5 1302-03 | Badanie linii kablowej N.N.- kabel 4-żyłowy | 3 | odc.
3.11 | KNNR 5 1304-01 | Badania i pomiary instalacji uziemiającej (pierwszy pomiar) | 1 | szt.
3.12 | KNNR 5 1304-02 | Badania i pomiary instalacji uziemiającej (każdy następny pomiar) | 2 | szt.
3.13 | KNNR 5 1003-03 | Montaż przewodów do opraw oświetleniowych - wciąganie w słupy, rury osłonowe i wysięgniki przy wysokości latarń do 10 m | 3 | kpl.przew.
Razem
Podatek VAT 23 %
OGÓŁEM
| ELEMENT 4 | URZĄDZENIE TERENU
4.1 | KNR 5-08 0803-02 | Mechaniczne wykonanie ślepych otworów w betonie głębokości śr do 20 mm | 32 | szt.
4.2 | KNR 5-08 0809-03 | Osadzenie w podłożu kołków metalowych kotwiących w gotowych ślepych otworach | 32 | szt.
4.3 | KNR 2-23 0310-03 | Ustawienie gotowych wolnostojących ławek miejskich z oparciem - | 8 | szt.
4.4 | KNR 2-23 0310-03 | Ustawienie gotowych betonowych koszy na śmieci wolnostojących | 9 | szt.
4.5 | KNNR 2 0107-04 | Betonowanie ścian prostych zbrojonych w deskowaniu tradycyjnym | 7.115 | m3
4.6 | KNR 2-21 0318-09 | Sadzenie drzew i krzewów liściast.form piennych na skarp.o nach.pow. 1:2 w gr.kat.IV z zapr.do połowy głęb. dołów śr./głęb. 0.7 m | 100 | szt.
4.7 | KNR 2-21 0402-02 | Wykonanie trawników dywanowych siewem na skarpach przy uprawie ręcznej na gruncie kat.III bez nawożenia | 4041.6 | m2
4.8 | KNR 2-21 0218-07 | Rozścielenie ziemi urodzajnej ręczne z transportem taczkami na skarpach o nachyleniu ponad 1:2 | 50 | m3
4.9 | KNR 2-11 0416-03 | Wykonanie okładzin kamiennych o grub. 25-40 cm w wykopach i nasypach - analogia - mur z piaskowca nieregularnego o grub. 25 cm na skarpie | 27.5 | m3
4.10 | Analiza własna | Obsługa geodezyjna (dla całego zakresu zadania) | 1 | kpl.
Razem
Podatek VAT 23 %
OGÓŁEM
| ELEMENT 7 | TABLICA informacyjna i pamiątkowa | 2 | szt.
Razem
Podatek VAT 23 %
OGÓŁEM
Razem element 1 +2+3+4 NETTO
Podatek VAT 23 %
OGÓŁEM BRUTTO
1.Dołączyć kosztorys przedstawiający kalkulację wartości jednostkowych robót wraz z zestawieniem wszystkich cen materiałów i sprzętu, które posłużyły do wyznaczenia wartości jednostkowych robót oraz cen jednostkowych usług i wyposażenia z niezbędnym zamontowaniem. W podanych wartościach jednostkowych robót uwzględnione są wszystkie koszty niezbędne do wykonania robót zgodnie ze specyfikacjami technicznymi oraz obowiązującymi normami, w tym także koszty zagospodarowania i zabezpieczenie placu budowy, zabezpieczenia obiektu i terenu w okresie prowadzenia prac, sprowadzenia sprzętu, dowozu materiałów, wywozu odpadów i materiałów z rozbiórki na wskazane przez zlecającego miejsce, uzgodnień opinii, badań, odbiorów dokonywanych przez zewnętrzne jednostki, opracowania i wprowadzenia organizacji ruchu na okres prowadzonych prac, itp.
2. Podane w formularzu cenowym wskazane znaki towarowe, patenty lub pochodzenie należy rozumieć, jako przykładowe i należy je rozpatrywać z wyrazem „lub równoważne”
UWAGA! Podane podstawy wyceny robót należy traktować pomocniczo, a zastosowanie innej podstawy nie będzie traktowane jako uchybienie. W pozycjach z dopiskiem ANALOGIA należy (lub można) zastosować odstępstwo od określonego w katalogach sposobu wyceny. W pozycjach KALKULACJA INDYWIDUALNA należy dokonać indywidualnej wyceny robót.
………...……………………………….
Podpis upoważnionego przedstawiciela

## Arkusz2
Lp. | Podstawa | Opis | jedn.obm. | Obmiar
1 d.1 | KNR 2-01 0119-04 | Roboty pomiarowe przy liniowych robotach ziemnych - trasa drogi w terenie pagórkowatym lub podgórskim | km | 0.23
2 d.1 | KNR 2-31 0102-01 | Wykonanie koryta na poszerzeniach jezdni w gruncie kat. II-IV - 10 cm głębokości koryta | m2 | 810.5
3 d.1 | KNR 2-31 0102-02 | Wykonanie koryta na poszerzeniach jezdni w gruncie kat. II-IV - za każde dalsze 5 cm głębokości koryta Krotność = 2 | m2 | 810.49
4 d.1 | KNR 2-31 0401-02 | Rowki pod krawężniki i ławy krawężnikowe o wymiarach 20x20 cm w gruncie kat.III-IV | m | 387.2
5 d.1 | KNR 2-31 0402-03 | Ława pod obrzeże betonowa zwykła B15 | m3 | 7.128
6 d.1 | KNR 2-31 0407-05 | Obrzeża betonowe o wymiarach 30x8 cm na podsypce cementowo-piaskowej z wypełnieniem spoin zaprawą cementową | m | 475.2
7 d.1 | KNR 2-01 0310-02 | Ręczne wykopy ciągłe lub jamiste ze skarpami o szer.dna do 1.5 m i głębok.do 1.5m ze złożeniem urobku na odkład (kat.gr.III) | m3 | 101.92
8 d.1 | KNR 2-01 0105-02 | Mechaniczne karczowanie pni (śr. 16-25 cm) | szt. | 8
9 d.1 | KNR 2-31 0402-01 | Ława pod mur oporowy z pospółki | m3 | 6.86
10 d.1 | KNR 2-31 0402-03 | Ława pod mur oporowy betonowa zwykła B15 | m3 | 5.88
11 d.1 | KNR 2-20 0111-01 | Mur oporowy z prefabrykowanych elementów żelbetowych typu L - element o objętości betonu 0.063 | elem. | 185
12 d.1 | KNR 2-01 0320-02 z.sz. 2.2 | Zasypywanie wykopów liniowych o ścianach pionowych głębokości do 1.5 m kat.gr.III-IV Grunt uprzednio odspojony. - szerokość 0.8-1.5 m | m3 | 101.92
13 d.1 | KNR 2-01 0415-02 | Rozplantowanie ręczne ziemi wydobytej z wykopów - za 1 m3 ziemi wzdłuż 1 m krawędzi wykopu - kat.gr.III | m3 | 76.04
14 d.1 | KNR 2-01 0415-05 | Rozplantowanie ręczne ziemi wydobytej z wykopów - dod.za każde 0.2 m3 różnicy objętości ziemi (od 0.6 do 2m3) wzdłuż 1 m wykopu - kat.gr.III Krotność = 3 | m3 | 76.04
15 d.1 | KNR 2-31 0114-07 | Podbudowa z kruszywa łamanego - warstwa górna o grub.po zagęszcz. 8 cm | m2 | 254
16 d.1 | KNR 2-31 0114-08 | Podbudowa z kruszywa łamanego - warstwa górna - za każdy dalszy 1 cm grub.po zagęszcz. | m2 | 254
17 d.1 | KNR 2-31 0113-01 | Podbudowa wyk.ręcznie z gruntu stabilizowanego cementem | m2 | 196
18 d.1 | KNR 2-31 0114-03 | Podbudowa z kruszywa naturalnego - warstwa górna o grubości po zagęszczeniu 8 cm | m2 | 196
19 d.1 | KNR 2-31 0114-04 | Podbudowa z kruszywa naturalnego - warstwa górna - za każdy dalszy 1 cm grubości po zagęszczeniu Krotność = 2 | m2 | 196
20 d.1 | KNR 2-31 0511-02 | Nawierzchnie z kostki brukowej betonowej grubość 6 cm na podsypce cementowo-piaskowej | m2 | 279.7
21 d.1 | KNR 2-31 1406-03 | Regulacja pionowa studzienek dla włazów kanałowych | szt. | 6
22 d.1 | KNR 2-31 0511-03 | Nawierzchnie z kostki brukowej betonowej grub. 8 cm na podsypce cementowo-piaskowej - analogia- kostka z rozbiórki | m2 | 75
23 d.1 | KNR 2-31 0511-02 | Nawierzchnie z kostki brukowej betonowej grubość 6 cm na podsypce cementowo-piaskowej | m2 | 391.6
24 d.1 | KNR 2-31 1201-03 | Przestawienie krawężników betonowych wystających 15x30 cm na podsypce cem.piaskowej | m | 30
25 d.1 | KNR 2-31 0807-01 | Rozebranie nawierzchni z kostki betonowej 14x12 cm lub żużlowej 14x14 cm na podsypce piaskowej z wyp.spoin piaskiem | m2 | 75
26 d.1 | KNR 2-31 0407-07 | Obrzeża betonowe - dod.za ustawienie na łukach o prom.do 20 m | m | 58
27 d.1 | KNR 2-31 0407-05 | Obrzeża betonowe o wym. 30x8 cm na podsypce cem.piaskowej z wyp.spoin zaprawą cem. | m | 88
28 d.2 | KNR 2-01 0122-02 | Pomiary przy wykopach fundamentowych w terenie pagórkowatym | m3 | 94.8
29 d.2 | KNR 2-01 0119-04 | Roboty pomiarowe przy liniowych robotach ziemnych - trasa drogi w terenie pagórkowatym lub podgórskim | km | 0.018
30 d.2 | KNR 2-01 0311-02 | Roboty ziemne poprzeczne z wbudowaniem ziemi w nasyp (kat.gr.III) | m3 | 35
31 d.2 | KNR 2-02 1101-01 | Podkłady betonowe na podłożu gruntowym B15 | m3 | 0.5
32 d.2 | KNR 2-01 0310-01 | Ręczne wykopy ciągłe lub jamiste ze skarpami o szer.dna do 1.5 m i głębok.do 1.5m ze złożeniem urobku na odkład (kat.gr.I-II) | m3 | 3.15
33 d.2 | KNNR 2 0101-03 | Deskowanie tradycyjne ścian prostych betonowych lub żelbetowych | m2 | 28.8
34 d.2 | KNR AT-09 0201-04 | Warstwy konstrukcyjne budowlane - uszczelnienie 2xfolia PE 0.3 mm | m2 | 27.36
35 d.2 | KNR 2-02 0207-01 | Ściany żelbetowe proste grubości 8 cm wysokości do 3 m - ręczne układanie betonu B25 | m2 | 23.715
36 d.2 | KNR 2-02 0207-07 | Ściany żelbetowe - dodatek za każdy 1 cm różnicy grubości ścian - ręczne układanie betonu B25 Krotność = 22 | m2 | 23.715
37 d.2 | KNR 2-02 0290-01 | Przygotowanie i montaż zbrojenia elementów budynków i budowli - pręty gładkie | t | 0.15
38 d.2 | KNR 2-02 0290-01 | Przygotowanie i montaż zbrojenia elementów budynków i budowli - pręty gładkie | t | 0.396
39 d.2 | KNR 2-02 0603-09 | Izolacje przeciwwilgociowe powłokowe bitumiczne pionowe - wykonywane na zimno z roztworu asfaltowego - pierwsza warstwa | m2 | 62.28
40 d.2 | KNR 2-02 0603-10 | Izolacje przeciwwilgociowe powłokowe bitumiczne pionowe - wykonywane na zimno z roztworu asfaltowego - druga i następna warstwa | m2 | 62.28
41 d.2 | KNR 2-01 0320-05 z.sz. 2.2 | Zasypywanie wykopów liniowych o ścianach pionowych głębokości do 3 m kat.gr.III-IV Grunt uprzednio odspojony. - szerokość 0.8-1.5 m | m3 | 94.8
42 d.2 | KNR 2-01 0236-01 | Zagęszczenie nasypów ubijakami mechanicznymi; grunty sypkie kat. I-III | m3 | 94.8
43 d.2 | KNR 2-31 0103-02 | Ręczne profilowanie i zagęszczenie podłoża pod warstwy konstrukcyjne nawierzchni w gruncie kat. III-IV | m2 | 39.282
44 d.2 | KNR 2-02 1101-07 | Podkłady z ubitych materiałów sypkich na podłożu gruntowym - piasek | m3 | 7.866
45 d.2 | KNR 2-02 1101-01 | Podkłady betonowe na podłożu gruntowym B15 | m3 | 2.166
46 d.2 | KNR 2-02 0218-01 | Schody żelbetowe - stopnie betonowe zewnętrzne i wewnętrzne na gotowym podłożu - ręczne układanie betonu B25 | m3 | 5.279
47 d.2 | KNR 2-02 2112-04 | Stopnie proste blokowe o przekroju do 0.06 m2 prefabrykowane betonowe | m | 66.3
48 d.2 | KNR 2-31 0113-01 | Podbudowa wyk.ręcznie z gruntu stabilizowanego cementem | m2 | 13.062
49 d.2 | KNR 2-31 0402-01 | Ława pod spoczniki i chodnik i obrzeże z pospółki | m3 | 1.306
50 d.2 | KNR 2-31 0402-03 | Ława pod obrzeże betonowa zwykła B15 | m3 | 0.185
51 d.2 | KNR 2-31 0407-05 | Obrzeża betonowe o wymiarach 30x8 cm na podsypce cementowo-piaskowej z wypełnieniem spoin zaprawą cementową | m | 12.3
52 d.2 | KNR 2-31 0511-02 | Nawierzchnie z kostki brukowej betonowej grubość 6 cm na podsypce cementowo-piaskowej | m2 | 41.8
53 d.2 | KNR 2-31 0502-05 | Chodniki z płyt betonowych 50x50x7 cm na podsypce piaskowej z wyp.spoin zapr.cem. | m2 | 53
54 d.2 | KNR 5-08 0803-03 | Mechaniczne wykonanie ślepych otworów w betonie objętości do 0.1 dm3 | szt. | 96
55 d.2 | KNR 5-08 0809-04 | Osadzenie w podłożu kołków metalowych kotwiących M12 w gotowych ślepych otworach w ścianie | szt. | 96
56 d.2 | KNR 2-33 0702-01 | Montaż poręczy stalowych z rur ocynkowanych - odcinki proste | t | 0.28
57 d.2 | KNR 2-01 0314-02 | Ręczne formowanie nasypów z ziemi leżącej na odkładzie (kat.gr.III-IV) | m3 | 11.785
58 d.2 | KNR 2-01 0506-07 | Plantowanie skarp i korony nasypów - kat.gr.I-III | m2 | 39.282
59 d.3 | KNNR 5 0701-02 | Kopanie rowów dla kabli w sposób ręczny w gruncie kat. III | m3 | 29.68
60 d.3 | KNNR 5 0723-01 | Przewierty mechaniczne dla rury o śr.do 100 mm pod obiektami | m | 8
61 d.3 | KNNR 5 0706-01 | Nasypanie warstwy piasku na dnie rowu kablowego o szerokości do 0.4 m | m | 106
62 d.3 | KNNR 5 0707-02 | Układanie kabli o masie do 1.0 kg/m w rowach kablowych ręcznie - kabel YAKY 4 x 25 | m | 173
63 d.3 | KNNR 5 0705-01 | Ułożenie rur osłonowych z PCW o śr.do 140 mm | m | 36
64 d.3 | KNNR 5 0907-06 | Układanie uziomów w rowach kablowych | m | 173
65 d.3 | KNNR 5 1001-02 | Montaż i stawianie słupów oświetleniowych o masie do 300 kg | szt. | 3
66 d.3 | KNNR 5 1004-01 | Montaż opraw oświetlenia zewnętrznego na słupie | szt. | 3
67 d.3 | KNNR 5 0702-02 | Zasypywanie rowów dla kabli wykonanych ręcznie w gruncie kat. III | m3 | 29.68
68 d.3 | KNNR 5 1302-03 | Badanie linii kablowej N.N.- kabel 4-żyłowy | odc. | 3
69 d.3 | KNNR 5 1304-01 | Badania i pomiary instalacji uziemiającej (pierwszy pomiar) | szt. | 1
70 d.3 | KNNR 5 1304-02 | Badania i pomiary instalacji uziemiającej (każdy następny pomiar) | szt. | 2
71 d.3 | KNNR 5 1003-03 | Montaż przewodów do opraw oświetleniowych - wciąganie w słupy, rury osłonowe i wysięgniki przy wysokości latarń do 10 m | kpl.przew. | 3
72 d.4 | KNR 5-08 0803-02 | Mechaniczne wykonanie ślepych otworów w betonie głębokości śr do 20 mm | szt. | 32
73 d.4 | KNR 5-08 0809-03 | Osadzenie w podłożu kołków metalowych kotwiących w gotowych ślepych otworach | szt. | 32
74 d.4 | KNR 2-23 0310-03 | Ustawienie gotowych wolnostojących ławek miejskich z oparciem - konstrukcja z rur kwadratowych nierdzewnych | szt. | 8
75 d.4 | KNR 2-23 0310-03 | Ustawienie gotowych koszy na śmieci wolnostojących prostopadłościennych | szt. | 9
76 d.4 | KNNR 2 0107-04 | Betonowanie ścian prostych zbrojonych w deskowaniu tradycyjnym | m3 | 7.115
77 d.4 | KNR 2-21 0318-09 | Sadzenie drzew i krzewów liściast.form piennych na skarp.o nach.pow. 1:2 w gr.kat.IV z zapr.do połowy głęb. dołów śr./głęb. 0.7 m | szt. | 100
78 d.4 | KNR 2-21 0402-02 | Wykonanie trawników dywanowych siewem na skarpach przy uprawie ręcznej na gruncie kat.III bez nawożenia | m2 | 4041.6
79 d.4 | KNR 2-21 0218-07 | Rozścielenie ziemi urodzajnej ręczne z transportem taczkami na skarpach o nachyleniu ponad 1:2 | m3 | 50
80 d.4 | KNR 2-11 0416-03 | Wykonanie okładzin kamiennych o grub. 25-40 cm w wykopach i nasypach | m3 | 27.5