## Załącznik nr 2
Załącznik nr 2 do zapytania ofertowego z dnia 01.10.2013 r.
Formularz cenowy do postępowania o udzielenie zamówienia publicznego na podstawie art. 4 punkt 8 ustawy "Prawo zamówień publicznych" na wykonanie robót remontowych pn: "Przebudowa oficyny ratusza w Leżajsku".
Lp. | Podstawa wyceny | Opis robót | Obmiar | Jedn. miary | Wartość jednostk. | Wartość
| Element 1 | Roboty remontowe parter oficyny ratusza w Leżajsku (bez ściany przed USC)
1.1 | KNR-W 04-01-0804-0800 | Zerwanie cokolika cementowego (lastrikowego) o wys. 12 cm. | 43.67 | m
1.2 | KNR-W 04-01-0353-0900 | Wykucie z muru ościeżnic stalowych lub krat drzwiowych o pow.do 2 m2 | 5 | szt.
1.3 | KNNR 02-11-0402- | Montaż ościeżnic drewnianych szt.3 (80 cm) - 4.80 m2 / ościeżnice regulowane, systemowe odpowiadajace drzwiom wewn./ | 4.8 | m2
1.4 | KNNR 02-11-03 - 01 | Montaż skrzydeł drzwiowych wewnętrznych pełnych fabrycznie wykończonych szt.3 | 4.8 | m2
1.5 | KNR-W 04-01-1215-0800 | Mycie po robotach malarskich posadzek lastrykowych i betonowych - analogia - przygotowanie podłoża pod układanie płytek | 59.09 | m2
1.6 | KNR-W 02-02-1129-0200 | Wzmocnienie i uodpornienie powierzchni lastrykowych wylewanych - pod okładziny z płytek z kam. sztucznych | 59.09 | m2
1.7 | KNR 00-12-1118-0400 | Posadzki z płytek o wymiarach 30 x 30 cm, układanych metodą kombinowaną - płytki gresowe antypoślizgowe | 59.09 | m2
1.8 | KNR 00-12-1119-0100 | Cokoliki, z płytek o wymiarach 20 x 20 cm i wysokości cokolika równej 10 cm | 43.67 | m2
1.9 | KNR 04-01-1204-0800 | Przygotowanie powierzchni pod malowanie farbami emulsyjnymi starych tynków z poszpachlow.nierówności - ściany korytarz | 257.02 | m2
1.10 | KNR 04-01-1204-0800 | Przygotowanie powierzchni pod malowanie farbami emulsyjnymi starych tynków z poszpachlow.nierówności - sufity | 105.9 | m2
1.11 | KNR 04-01-1204-0100 | Dwukrotne malowanie farbami emulsyjnymi starych tynków wewnętrznych sufitów - farba akrylowa - biała | 105.9 | m2
1.12 | KNR 04-01-1204-0200 | Dwukrotne malowanie farbami emulsyjnymi starych tynków wewnętrznych ścian - farba akrylowa - biała | 237.53 | m2
1.13 | KNR 04-01-1204-0200 | Dwukrotne malowanie farbami emulsyjnymi starych tynków wewnętrznych ścian - kol. jasnym (korytarz dolna część). | 23.2 | m2
1.14 | KNR 04-01-1212-1900 | Dwukrotne malowanie farbą olejną grzejników radiatorowych - analogia - grzejniki żeliwne | 25.65 | m2
1.15 | KNR 04-01-1212-2800 | Dwukrotne malowanie farbą olejną rur wodociągowych i gazowych o śr.do 50 mm - rury grzejnikowe | 35 | m
Razem element 1
| Element 2 | Roboty elektryczne - korytarz
2.1 | KNNR 5 0407-01 | Wyłącznik nadprądowy 1-biegunowy w rozdzielnicach | 2 | szt.
2.2 | KNNR 5 1207-01 | Wykucie bruzd dla przewodów wtynkowych w cegle i rur o średnicy do 47 mm. | 21 | m
2.3 | KNNR 5 1208-01 | Zaprawianie bruzd o szerokości do 25 mm | 21 | m
2.4 | KNNR 5 1208-06 | Zaprawianie bruzd - ręczne przygotowanie zaprawy cementowej | 0.05 | m3
2.5 | KNNR 5 0205-01 | Przewody kabelkowe o łącznym przekroju żył do 7.5 mm2 układane p.t. w gotowych bruzdach w podłożu innym niż betonowe - przewód YDY 3 x 1,5 mm2 | 21 | m
2.6 | KNNR 5 1209-07 | Przebijanie otworów śr. 25 mm o długości do 2 ceg. w ścianach lub stropach z cegły | 2 | otw.
2.7 | KNNR 5 1301-01 | Sprawdzenie i pomiar 1-fazowego obwodu elektrycznego niskiego napięcia 1 pomiar | 1 | pom.
2.8 | KNNR 5 1303-01 | Pomiar rezystancji izolacji instalacji elektrycznej - obwód 1-fazowy (pomiar pierwszy) | 1 | pom.
2.9 | KNNR 5 0502-03 | Oprawy oświetleniowe przykręcane (zwykłe) - świetlówkowe do 2x40 W- dyfuzor pryzmatyczny IP 44, statecznik elektroniczny, lampy świetlówkowe 2 x T8 18 W Typ A1. | 2 | kpl.
2.10 | KNNR 5 0502-03 | Oprawy oświetleniowe przykręcane (zwykłe) - świetlówkowe do 2x40 W -TYP A2, dyfuzor pryzmatyczny IP 44, statecznik elektroniczny lampy świetlówkowe 2 x T8 36 W. | 4 | kpl.
2.11 | KNNR 5 1304-05 | Badania i pomiary instalacji skuteczności zerowania (pierwszy pomiar) | 1 | szt.
2.12 | KNNR 5 1304-06 | Badania i pomiary instalacji skuteczności zerowania (każdy następny pomiar) | 5 | szt.
2.13 | KNNR 5 1305-01 | Sprawdzenie samoczynnego wyłączania zasilania (pierwsza próba) | 1 | prób.
2.14 | KNNR 5 1305-02 | Sprawdzenie samoczynnego wyłączania zasilania (następna próba) | 5 | prób.
2.15 | KNNR 5 1207-01 | Wykucie bruzd dla przewodów wtynkowych w cegle i rur o średnicy do 47 mm. | 8 | m
2.16 | KNNR 5 1208-01 | Zaprawianie bruzd o szerokości do 25 mm | 8 | m
2.17 | KNNR 5 1208-06 | Zaprawianie bruzd - ręczne przygotowanie zaprawy cementowej | 0.02 | m3
2.18 | KNNR 5 0205-01 | Przewody kabelkowe o łącznym przekroju żył do 7.5 mm2 układane p.t. w gotowych bruzdach w podłożu innym niż betonowe / YDYp 3x 1,5 mm2 / | 8 | m
2.19 | KNNR 5 1209-07 | Przebijanie otworów śr. 25 mm o długości do 2 ceg. w ścianach lub stropach z cegły | 2 | otw.
2.20 | KNNR 5 1301-01 | Sprawdzenie i pomiar 1-fazowego obwodu elektrycznego niskiego napięcia - obwód 1- fazowy | 1 | pom.
2.21 | KNNR 5 1303-01 | Pomiar rezystancji izolacji instalacji elektrycznej - obwód 1-fazowy (pomiar pierwszy) | 1 | pom.
2.22 | KNNR 5 0502-01 | Oprawy oświetleniowe przykręcane (zwykłe) - żarowa - TYP EW1- kierunkowa, naścienna jednostronna, IP 44, tryb STI, świetlówka 8 W, 1h. | 2 | kpl.
2.23 | KNNR 5 0502-01 | Oprawy oświetleniowe przykręcane (zwykłe) - żarowe TYP AW1- awaryjne, jednostronne , rozsył 120 stop. IP 65, tryb STI, 4 LED 1W, tryb awaryjny TA, 2 h. | 4 | kpl.
2.24 | KNNR 5 1304-05 | Badania i pomiary instalacji skuteczności zerowania (pierwszy pomiar) | 1 | szt.
2.25 | KNNR 5 1304-06 | Badania i pomiary instalacji skuteczności zerowania (każdy następny pomiar) | 5 | szt.
2.26 | KNNR 00-09-0501-0500 | Demontaż opraw oświetleniowych żarowych | 11 | szt.
Razem element 2
| Element 3 | Roboty remontowe pomieszczenie USC wraz ze ścianą przed USC
3.1 | KNR-W 04-01-0353-0500 | Wykucie z muru ościeżnic drewnianych o pow.ponad 2 m2 | 6.16 | m2
3.2 | KNNR 00-02-1104-0200 | Montaż ościeżnic drewnianych 0,70x2,0 x2 szt= 2.80 m2 /regulow. do drzwi antywłamaniowych - systemowych/ | 2.8 | m2
3.3 | KNNR 00-02-1104-0200 | Montaż ościeżnic drewnianych - regulowanych lub odpowiednich do warunków montażu w ścianie, systemowych odpowiadającym drzwiom wewnętrznym 1,40 x 2,20 x 2 szt= 6,16 m2 | 6.16 | m2
3.4 | KNNR 00-02-1103-0100 | Montaż skrzydeł drzwiowych wewnętrznych pełnych fabrycznie wykończonych do archiwum /antywłamaniowe okleinowane, odpowiadające drzwiom wejściowym i do sali ślubów, zamki po 2 szt. atestowane/. | 2.8 | m2
3.5 | KNNR 00-02-1103-0100 | Montaż skrzydeł drzwiowych wewnętrznych pełnych fabrycznie wykończonych - dwuskrzydłowych o wymiarach 1,40x 2,20 m w świetle ościeżnicy z podziałem (0,90/0,50 m) okleinowane CPL 1.1 - drzwi wejściowe do USC | 3.08 | m2
3.6 | KNNR 00-02-1103-0200 | Montaż skrzydeł drzwiowych wewnętrznych pełnych lub oszklonych fabrycznie wykończonych - dwuskrzydłowych o wymiarach 1,40 x 2,20 m w świetle ościeżnicy z podziałem (0,90 /0,50 m) okleinowane CPL 5.5 - drzwi do sali ślubów | 3.08 | m2
3.7 | KNR 02-02-2011-0200 | Okładziny gipsowo-kartonowe, pojedyncze na stropach, na rusztach metalowych; rozstaw profili nośnych 60 cm, płyty gr. 12,5 mm | 23.72 | m2
3.8 | KNNR 00-02-1702-0300 | Ścianki działowe z płyt gipsowo-kartonowych na rusztach metalowych pojedynczych z pokryciem jednostronnym jednowarstwo - płyty grubości 12,5 mm (ściany pionowe) | 13.95 | m2
3.9 | Analiza własna | Wyłożenie ścian płytami wiórowymi z okleiną drewnopodobną o grub. 18 mm na kleju montażowym oraz łącznikach typu. "Lamelo", płyty co najmniej trudnozapalne w kol. olchy lub podobnym, oklejone krawędzie płyt, płyty o wym. 2800 x 2070 mm (lub podobnymi po uzgodnieniu z Zamawiającym) wraz ze wszystkimi robotami towarzyszącym w sali ślubów USC i na ścianie korytarza przylegającej do USC - zgodnie z wizualizacjami dołączonymi do zapytania ofertowego. | 42.73 | m2
3.10 | KNR 00-14-2010-0700 | Ścianki działowe GR z płyt gipsowo - kartonowych na rusztach metalowych z pokryciem jednostronnym, jednowarstwowe 50 - 101- analogia ścianka maskująca rury co. pion. w pom. biurowym z płyt wiórowych z okleiną drewnopodobną o grub. 18 mm, płyty trudnozapalnew kol olchy, krawędzie płyt oklejonetaśmą PCV | 1.5 | m2
3.11 | KNR-W 04-01-0815-0700 | Wymiana cokołów z drewna liściastego - wymiana na cokoły z płyt meblowych odpowiadające okładzinom ścian | 16.22 | m
3.12 | KNR 04-01-0817-0500 | Uzupełnienie listew przyściennych łączących - połączenie płyt drewnopodobnych ze ścianą w kolorze odpowiadającym okładzinom ściennym | 16.8 | m
3.13 | KNR 04-01-1204-0800 | Przygotowanie powierzchni pod malowanie farbami emulsyjnymi starych tynków z poszpachlow.nierówności - sufity | 67.33 | m2
3.14 | KNR 04-01-1204-0100 | Dwukrotne malowanie farbami emulsyjnymi starych tynków wewnętrznych sufitów - (kolor biały) | 67.33 | m2
3.15 | KNR 04-01-1204-0800 | Przygotowanie powierzchni pod malowanie farbami emulsyjnymi starych tynków z poszpachlowaniem nierówności - ściany | 126.2 | m2
3.16 | KNR-W 02-02-1510-0300 | Dwukrotne malowanie farbami emulsyjnymi powierzchni wewnętrznych - podłoży gipsowych z gruntowaniem, ścianki pionowe w kolorach jasnych - farba akrylowa | 13.95 | m2
3.17 | KNR-W 02-02-1510-0300 | Dwukrotne malowanie farbami emulsyjnymi powierzchni wewnętrznych - podłoży gipsowych z gruntowaniem - sufity podwieszane, farba akrylowa | 23.72 | m2
3.18 | KNR 04-01-1204-0200 | Dwukrotne malowanie farbami emulsyjnymi starych tynków wewnętrznych ścian w kolorach jasnych, farba akrylowa | 126.2 | m2
3.19 | KNR 04-01-1212-1900 | Dwukrotne malowanie farbą olejną grzejników radiatorowych - analogia - grzejniki żeliwne | 16.2 | m2
3.20 | KNR 04-01-1212-2801 | Dwukrotne malowanie farbą olejną rur wodociągowych i gazowych o śr.do 50 mm - rury c.o | 20.2 | m
Razem element 3
| Element 4 | Roboty elektryczne USC
4.1 | KNNR 00-05-1207-0500 | Wykucie bruzd dla przewodów wtynkowych i rur o srednicy do 47˙mm, bruzdy dla rur RKLG18, RS22, w cegle | 23 | m
4.2 | KNNR 00-05-0101-0500 | Rury winidurowe o śr.do 20 mm układane p.t. w gotowych bruzdach w podłożu innym niż beton | 23 | m
4.3 | KNNR 00-05-1208-0600 | Zaprawianie bruzd - ręczne przygotowanie zaprawy cementowej | 0.05 | m3
4.4 | KNR 04-03-1012-0200 | Zaprawianie bruzd o szer. do 50 mm | 23 | m
4.5 | KNNR 00-05-0203-0100 | Przewody kabelkowe o łącznym przekroju żył do 7.5 mm2 wciągane do rur - przewody YDY 3 x 1,5 mm2 | 44 | m
4.6 | KNNR 00-05-0302-0100 | Puszki instalacyjne podtynkowe pojedyncze o śr.do 60 mm | 3 | szt.
4.7 | KNNR 00-05-0302-0501 | Puszki instalacyjne podtynkowe o śr.do 80 mm o 3 wylotach | 3 | szt.
4.8 | KNNR 00-05-0306-0201 | Łączniki i przyciski jednobiegunowe podtynkowe w puszce instalacyjnej | 2 | szt.
4.9 | KNNR 00-05-0306-0300 | Łacznik pt w puszce instalacyjnej - świecznikowy | 1 | szt.
4.10 | Analiza własna | Oprawy oswietleniowe w sufitach podwieszanych, halogenowe - oprawy LED. (żarówki) | 18 | kpl.
4.11 | KNNR 00-05-0406-0100 | Aparaty elektryczne, masa do 2,5˙kg - transformator do taśm ledowych | 1 | szt.
4.12 | Analiza własna | Oprawy oświetleniowe w sufitach podwieszanych - taśma LEDOWA - 13 mb | 13 | mb.
4.13 | KNNR 00-05-1303-0100 | Pomiar rezystancji izolacji instalacji elektrycznej - obwód 1-fazowy (pomiar pierwszy) | 3 | pom.
Razem element 4
| Element 5 | Remont elewacji - tynków nakrapianych
5.1 | KNR-W 04-01-0701-0200 analogia | Odbicie tynków wewn. z zaprawy cementowo-wapiennej na ścianach, filarach, pilastrach o pow. odbicia do 5 m2 - analogia - tynków zewnętrznych z ustawieniem i rozbiórką rusztowań. | 10 | m2
5.2 | KNR 04-01-0722-0200 analogia | Przecieranie istniejących tynków zewnętrznych cem.-wap. kat. III na ścianach,loggiach i balkonach - analogia - z ustawieniem i rozbiórką rusztowań | 20 | m2
5.3 | KNR-W 04-01-0726-0300 analogia | Uzupełnienie tynków zewnętrznych zwykłych kategorii III o podłożach z cegły, pustaków ceramicznych, gazo-i pianobetonów o pow. do 5 m2 w 1 miejscu - analogia - z ustawieniem i rozbiórką rusztowań | 10 | m2
5.4 | KNR-W 02-02-0908-0100 - analogia | Tynki zewn. nakrapiane szlachetne na ścianach płaskich i pow. poziomych (balkony i loggie) wyk. ręcznie - analogia - uzupełnienie tynków z ustawieniem i rozbiórką rusztowań | 30 | m2
5.5 | KNR 02-02-0908-0100 analogia | Tynki zewn.szlachetne nakrapiane na ścianach płaskich i pow.poziom.(balkony i loggie) wyk.ręczne - analogia - z ustawieniem i rozbiórką rusztowań | 100.04 | m2
Razem element 5
RAZEM ELEMENTY (1+2+3+4+5) netto
Podatek VAT 23%
OGÓŁEM WARTOŚĆ brutto
1. Dołączyć kosztorys szczegółowy przedstawiający kalkulację wartości jednostkowych robót wraz z zestawieniem wszystkich cen materiałów i sprzętu, które posłużyły do wyznaczenia wartości jednostkowych robót. W podanych wartościach jednostkowych robót ujęte są wszystkie koszty niezbędne do wykonania robót zgodnie z obowiązującymi przepisami, normami oraz specyfikacjami technicznymi wykonania i odbioru robót, w tym także koszty zagospodarowania i zabezpieczenia placu budowy, zabezpieczenie obiektu na okres prowadzenia prac, sprowadzenia sprzętu, dowozu materiałów, wywozu odpadów i materiałów z rozbiórki na wskazane przez zamawiającego miejsce. 2. Roboty prowadzone będą w funkcjonującym budynku Urzędu Miejskiego i nie jest możliwe całkowite wyłączenie wszystkich pomieszczeń na okres prowadzenia robót. 3. Do wykonywania robót należy stosować materiały wykończeniowe dopuszczone do stosowania w obiektach użyteczności publicznej (co najmniej trudno zapalne), posiadające odpowiednie certyfikaty poświadczające odpowiednie parametry i cechy 4. Wymiary płyt do okładzin ścian, kolorystyka paneli, malowania musi być na bieżąco uzgadniana z Zamawiającym. 5. Rodzaj i kolorystyka drzwi do pomieszczeń biurowych (od korytarza) powinien odpowiadać drzwiom zamontowanym na I piętrze budynku oficyny. 6. Oprawy oświetleniowe na korytarzu powinny odpowiadać oprawom zamontowanym na I piętrze budynku oficyny. 7. W pozycjach opisanych Analiza własna należy dokonać indywidualnej wyceny a w pozycjach z dopiskiem analogia należy zastosować odstępstwo od podanej podstawy wyceny. 8. Podane podstawy wyceny mają charakter informacyjny i możliwe jest zastosowanie innej podstawy wyceny opisanych robót.
Podpis upoważnionego przedstawiciela oferenta