## Arkusz1
Załącznik nr 2 do SIWZ
| Firma: ………………………………………………………… |  |  | Data: | .............................................
Formularz cenowy do postępowania o udzielenie zamówienia publicznego na podstawie art. 11 ust. 8 ustawy "Prawo zamówień publicznych" na wykonanie robót budowlanych - instalacyjnych
Budowa sieci wodociągowej przy ul. Kąty w Leżajsku
Lp. | Podstawa wyceny | Opis robót | Obmiar | Jedn. miary | Wartość jednostkowa | Wartość
1 | KNNR 1 0111-01 | Roboty pomiarowe przy liniowych robotach ziemnych - trasa dróg w terenie równinnym. | km | 1272
2 | KNNR 1 0209-06 | Wykopy oraz przekopy wyk.na odkład koparkami przedsiębiernymi o poj.łyżki 0.40 m3 w gr.kat. III - analogia w gruntach nawodnionych, w szalunkach systemowych wraz z niezbędnym odwodnieniem wykopów | m3 | 856
3 | KNNR 1 0307-0_ | Wykopy liniowe o szerokości 0,8-2,5 m i głębokości do 1,5 m o ścianach pionowych w gruntach nawodnionych kat. III-IV w szalunkach systemowych wraz z niezbędnym odwodnieniem wykopów | m3 | 214
4 | KNNR 4 1009-04 | Sieci wodociągowe - montaż rurociągów z rur polietylenowych (PE, PEHD) o śr.zewnętrznej 110 mm - rura 110 x 6,6 mm, SDR 17 (PN 10) - analogia- wraz z połączeniem metodą zgrzewania | m | 1272
5 | KNNR 4 1009-07 | Sieci wodociągowe - montaż rurociągów z rur polietylenowych (PE, PEHD) o śr.zewnętrznej 160 mm - analogia- rury ochronne na wodociągu z uszczelnieniem końcówek pianką poliuretanową (przekraczanie przeszkód terenowych), rura 160 x 9,5 mm, SDR 17 (PN 10) | m | 30
6 | KSNR 4 1202-03 | Zasuwy żeliwne kołnierzowe z obudową o śr. 100 mm miękkouszczelnione | kpl. | 7
7 | KNR-W 2-18 0214-03 | Montaż trójnika kołnierzowego Combi PN 6 i 16 atm o śr. 80-100 mm dla rur PE - średnica Dn 100 mm | kpl. | 8
8 | KSNR 4 1208-03 | Hydranty pożarowe nadziemne o śr. 80 mm | kpl. | 5
11 | KNNR 4 1014-02 | Sieci wodociągowe - kształtki żeliwne ciśnieniowe kołnierzowe o śr. 80 mm - FF o długości 100 cm | szt | 5
12 | KNNR 4 1015-03 | Sieci wodociągowe - kształtki stalowe kołnierzowe o śr.zewn. i grub. ścianek 108/5.0 mm | szt | 2
13 | KNNR 4 1012-02 | Sieci wodociągowe - montaż kształtek ciśnieniowych PE, PEHD o połączeniach zgrzewano-kołnierzowych (tuleje kołnierzowe na luźny kołnierz) o śr.zewnętrznej 110-140 mm - analogia- kolana PE 90 stopni - 9 szt, 60 stopni - 3 szt, 45 stopni - 9 szt, 30 stopni - 5 szt, 15 stopni - 6 szt, zaślepki - 2 szt - analogia- wraz z połączeniem metodą zgrzewania | szt | 34
14 | KNNR 1 0214-02 | Zasypanie wykopów fund. podłużnych, punktowych, rowów, wykopów obiektowych spycharkami z zagęszcz.mechanicznym spycharkami (gr.warstwy w stanie luźnym 30 cm) - kat.gr. III-IV | m3 | 856
15 | KNNR 1 0318-03 | Zasypywanie wykopów o ścianach pionowych o szerokości 0.8-2.5 m i głęb.do 3.0 m w gr.kat. I-III | m3 | 214
16 | KNNR 4 1608-01 | Próba pneumatyczna szczelności sieci wodociągowych z rur typu HOBAS, PVC, PE, PEHD o śr. do 110 mm | 200m -1 prób. | 7
19 | KNNR 4 1430-01 | Wykonanie różnych elementów drobnowymiarowych o objętości do 1.5 m3 - elementy betonowe - bloki oporowe | m3 | 2.4
20 | KNNR 4 1012-02 | Sieci wodociągowe - montaż kształtek ciśnieniowych PE, PEHD o połączeniach zgrzewano-kołnierzowych (tuleje kołnierzowe na luźny kołnierz) o śr.zewnętrznej 110 mm | szt | 14
21 | KNR 2-19 0134-03 | Oznakowanie trasy gazociągu na słupku betonowym | kpl. | 8
22 | KNR 2-18 0803-01 | Dezynfekcja rurociągów sieci wodociągowych o śr.nominalnej do 150 mm | odc.200m | 7
23 | analiza własna | Obsługa geodezyjna wodociągu. | kpl | 1
RAZEM
PODATEK VAT 23 %
OGÓŁEM WARTOŚĆ ROBÓT
Dołączyć kosztorys przedstawiajacy kalkulację wartości jednostkowych robót wraz z zestawieniem wszystkich cen materiałów i sprzętu, które posłużyły do wyznaczenia wartości jednostkowych robót. W podanych wartościach jednostkowych robót uwzględnione są wszystkie koszty niezbędne do wykonania robót zgodnie z warunkami technicznymi oraz obowiązującymi normami, w tym także koszty zagospodarowania placu budowy, zabezpieczenia terenu w okresie prowadzenia prac, sprowadzenia sprzętu, dowozu materiałów, wywozu odpadów i materiałów z rozbiórki na wskazane przez zlecającego miejsce, uzyskania niezbednych uzgodnień, opinii, odbiorów dokonywanych przez MZK i PGE, PZMiUW (ciek Jagoda), wykonawca obwodnicy, opracowania i wprowadzenia organizacji ruchu na okres prowadzonych prac, zapewnienia dojazdu do swoich posesji mieszkańcom w okresie realizacji prac, wraz z niezbędnym odwodnieniem wykopów, itp. UWAGA! Podane podstawy wyceny robot należy traktować pomocniczo, a zastosowanie innej podstawy nie będzie traktowane jako uchybienie. W pozycjach z dopiskiem ANALOGIA należy zastosować odstępstwo od określonego w katalogach sposbu wyceny. W pozycjach ANALIZA WŁASNA należy dokonać indywidualnej wyceny robót. Do formularza cenowego należy wpisać wartości jednostkowe robót netto wynikające z kalkulacji, dokonać wyliczeń wartości robót poprzez pomnożenie ilości i wartości jednostkowej robót oraz zsumować poszczególne wartości. Cenę oferty stanowi kwota wyliczona w formularzu cenowym, który będzie stanowił załącznik do umowy.
Podpis upoważnionego przedstawiciela oferenta