## Załącznik nr 2
Załącznik nr 2 do zapytania ofertowego z dnia 26.08.2014 r.
Formularz cenowy do postępowania o udzielenie zamówienia publicznego na podstawie art. 4 punkt 8 ustawy "Prawo zamówień publicznych" na wykonanie robót remontowych pn: „Remont placu przy oficynie ratusza w Leżajsku”.
Lp. | Podstawa wyceny | Opis robót | Obmiar | Jedn. miary | Wartość jednostk. | Wartość
| Element 1 | Roboty remontowe schodów zewnętrznych
1.1 | KNR 4-04 0101-02 | Rozebranie fundamentów z cegły na zaprawie cementowej - analogia- rozbiórka schodów z cegły klinkierowej | 2.5 | m3
1.2 | KNR 4-04 0302-03 | Rozebranie ław, stóp i fundamentów pod maszyny betonowych o grubości (wysokości) ponad 100 cm | 1 | m3
1.3 | KNR 2-01 0301-02 | Ręczne roboty ziemne z transportem urobku samochodami samowyładowczymi na odległość do 1 km (kat. gruntu III) | 1.71 | m3
1.4 | KNR 2-02 0206-01 | Ściany betonowe proste grubości 20 cm wysokości do 3 m - ręczne układanie betonu | 1.71 | m2
1.5 | KNR 2-02 1101-01 | Podkłady betonowe na podłożu gruntowym | 0.545 | m3
1.6 | KNR AT-27 0303-01 | Izolacja pionowa przeciwwilgociowa gr. 3 mm z bitumicznych mas uszczelniających (KMB) nakładanych na wyrównanym podłożu | 24.8 | m2
1.7 | KNR 2-02 1102-01 | Warstwy wyrównawcze pod posadzki z zaprawy cementowej grubości 20 mm zatarte na ostro | 12.27 | m2
1.8 | KNR 2-02 1102-03 | Warstwy wyrównawcze pod posadzki z zaprawy cementowej - dodatek lub potrącenie za zmianę grubości o 10 mm | 12.27 | m2
1.9 | KNNR 2 1301-04 | Balustrady balkonowe z pochwytem stalowym proste - analogia- ze stali chromoniklowej, na pochylni dla niepełnosprawnych | 5.45 | m
1.10 | KNNR 2 1301-02 | Pochwyty stalowe na wspornikach - analogia - pochwyty pochylni dla niepełnosprawnych ze stali chromoniklowej | 5.45 | m
1.11 | KNNR 2 1301-02 | Pochwyty stalowe na wspornikach - analogia - ze stali chromoniklowej | 1.6 | m
1.12 | KNR 0-12 1120-04 | Okładziny schodów z płytek o wymiarach 30 x 30 cm, układanych metodą kombinowaną - analogia- z płytek klinkierowych schodowych, stopnice ryflowane | 24.8 | m2
1.13 | KNR 4-04 1105-01 1105-02 | Transport gruzu samochodem samowyładowczym przy ręcznym załadowaniu i mechanicznym rozładowaniu na odległość 2 km | 2 | m3
Razem element 1
| Element 2 | Remont elewacji
2.1 | KNR 4-01 0701-02 | Odbicie tynków wewnętrznych z zaprawy cementowo-wapiennej na ścianach, filarach, pilastrach o powierzchni odbicia do 5 m2 | 10 | m2
2.2 | KNR 4-01 0722-02 | Przecieranie istniejących tynków zewnętrznych cementowo-wapiennych kat. III na ścianach, loggiach i balkonach | 20 | m2
2.3 | KNR 4-01 0726-03 | Uzupełnienie tynków zewnętrznych zwykłych kat. III o podłożach z cegły, pustaków ceramicznych, gazo-i pianobetonów ( do 5 m2 w 1 miejscu ) | 20 | m2
2.4 | KNR 2-02 0907-01 | Tynki zewnętrzne nakrapiane cementowe na ścianach płaskich i powierzchniach poziomych (balkony i loggie) wykonywane ręcznie | 30 | m2
| KNR 2-02 0907-01 | Tynki zewnętrzne nakrapiane cementowe na ścianach płaskich i powierzchniach poziomych (balkony i loggie) wykonywane ręcznie | 100 | m2
2.5 | KNR 2-02 0921-02 | Licowanie płytkami klinkierowymi 25x6 cm ścian - cokół elewacji | 2.6 | m2
Razem element 2
RAZEM ELEMENTY (1+2) netto
Podatek VAT 23%
OGÓŁEM WARTOŚĆ brutto
1. Dołączyć kosztorys szczegółowy przedstawiający kalkulację wartości jednostkowych robót wraz z zestawieniem wszystkich cen materiałów i sprzętu, które posłużyły do wyznaczenia wartości jednostkowych robót. W podanych wartościach jednostkowych robót ujęte są wszystkie koszty niezbędne do wykonania robót zgodnie z obowiązującymi przepisami, normami oraz specyfikacjami technicznymi wykonania i odbioru robót, w tym także koszty zagospodarowania i zabezpieczenia placu budowy, zabezpieczenie obiektu na okres prowadzenia prac, sprowadzenia sprzętu, dowozu materiałów, wywozu odpadów i materiałów z rozbiórki na wskazane przez zamawiającego miejsce. 2. Do wykonywania robót należy stosować materiały wykończeniowe dopuszczone do stosowania w budownictwie, posiadające odpowiednie certyfikaty poświadczające odpowiednie parametry i cechy 3. W pozycjach opisanych Analiza własna należy dokonać indywidualnej wyceny a w pozycjach z dopiskiem analogia należy zastosować odstępstwo od podanej podstawy wyceny. 4. Podane podstawy wyceny mają charakter informacyjny i możliwe jest zastosowanie innej podstawy wyceny opisanych robót.
Podpis upoważnionego przedstawiciela oferenta