## Arkusz1
Zał. Nr 2.1 do SIWZ
Firma………………………………………………………………
Formularz cenowy do przetargu nieogranicznego na wykonanie robót drogowych dotyczących zadania pod nazwą "Budowa ul. Studziennej w Leżajsku"
Lp. | Podstawa wyceny | Opis robót | Jedn. Miary | Obmiar | Wartość jednostk. | Wartość
Roboty przygotowawcze
1. | KNNR 1 0111-01 | Roboty pomiarowe przy liniowych robotach ziemnych - trasa dróg w terenie równinnym | km | 0.33
2. | KNNR 1 0101-01 | Mechaniczne ścinanie drzew z karczowaniem pni o średnicy 10-15 cm | szt. | 5
3. | KNNR 1 0101-03 | Mechaniczne ścinanie drzew z karczowaniem pni o średnicy 26-35 cm | szt. | 5
4. | KNNR 1 0102-05 | Mechaniczne karczowanie krzaków i podszyć średnich od 31% do 60% powierzchni | ha | 0.1
5. | KNNR 1 0104-13 | Karczowanie pni o śr. 36-45 cm koparką podsiębierną w gruntach kat.III-IV o normalnej wilgotności | szt. | 18
6. | KNNR 1 0113-01 | Usunięcie warstwy ziemi urodzajnej (humusu) o grubości do 15 cm za pomocą spycharek | m2 | 990
7. | KNR 2-31 0818-05 | Rozebranie ogrodzeń z siatki w ramach z kątownika | m | 37
8. | Analogia KNR 4-04 0901-04 | Ogrodzenia drewniane z przęseł przenośnych - rozebranie - analogia - rozebranie ogrodzeń sztachetowych i słupków betonowych zakopanych w gruncie | m | 94
9. | Analogia KNNR 3 0403-01 | Rozbiórka elementów betonowych - analogia- cokołów betonowych | m3 bet. | 2.24
10. | Analiza własna | Rozbiórka budynku gospodarczego (murowany z cegły, pokryty dachówką cementową, bez odzysku materiałów) wraz z załadunkiem i wywozem gruzu - murowany z cegły ceramicznej pełnej, z dachem dwuspadowym, pokrytym dachówką cementową, pow. zabudowy - 52,5 m2, kubatura - 162 m2 | szt | 1
11. | KNNR 3 0403-01 | Rozbiórka elementów betonowych - analogia- silosu betonowego | m3 bet. | 3.3
12. | KNNR 1 0206-04 | Roboty ziemne wykonywane koparkami podsiębiernymi o poj.łyżki 0.60 m3 w gr.kat. I-III w ziemi uprzednio zmagazynowanej w hałdach z transportem urobku na odległość do 1 km samochodami samowyładowczymi | m3 | 132
13. | Analogia KNNR 1 0208-02 | Dodatek za każdy rozpoczęty 1 km transportu ziemi samochodami samowyładowczymi po drogach o nawierzchni utwardzonej (kat.gr. I-IV) ponad 1 km - krotność 3 | m3 | 132
14. | KNNR 6 0806-02 | Rozebranie krawężników betonowych na podsypce cementowo-piaskowej | m | 20
15. | Analogia KNR 2-31 0805-03 | Ręczne rozebranie nawierzchni z kostki kamiennej nieregularnej o wysokości 8 cm na podsypce cementowo-piaskowej - analogia- kostki brukowej betonowej | m2 | 12
16. | KNR 2-31 0803-03 | Mechaniczne rozebranie nawierzchni z mieszanek mineralno-bitumicznych o grubości 3 cm | m2 | 12
17. | Analogia KNR 2-31 0803-04 | Mechaniczne rozebranie nawierzchni z mieszanek mineralno-bitumicznych - za każdy dalszy 1 cm grubości, Krotność = 3 | m2 | 12
18. | KNNR 6 0801-02 | Rozebranie podbudowy z kruszywa gr. 15 cm mechanicznie | m2 | 12
19. | KNR 4-04 1103-04 | Wywiezienie gruzu z terenu rozbiórki przy mechanicznym załadowaniu i wyładowaniu samochodem samowyładowczym na odległość 1 km | m3 | 12
20. | KNR 2-01 0312-10 | Wykopanie dołów o powierzchni dna do 0,2 m2 i głębokości do 1.0 m (kat. gruntu III) | dół. | 6
21. | Analogia KNR 2-02 1801-02 | Cokoły betonowe 0,2x0,3 m z fundamentami 0,2x0,8 m -analogia - o wymiarach (14*0.12*0.3)+ (6*0.3*0.3*1) m prefabrykowane z osadzeniem słupków z rozbiórki | m | 14
22. | Analogia KNR 2-02 1805-11 | Osadzenie przęseł z siatki w ramach z kształtowników - analogia- montaż przęseł z demontażu | m2 | 21
23. | Analogia KNR 2-02 1808-11 | Wrota z furtkami wysokości 1,8 m; szerokość wrót 3.6 m z siatki w ramach stalowych na gotowych słupkach z pasem dolnym z blachy o wysokości 25 cm - brama z furtką z demontażu (własność właściciela działki) | kpl. | 1
24. | Analogia KNR 2-18 0626-06 | Kominy włazowe z kręgów betonowych - pokrywa nadstudzienna żelbetowa z pierścieniem odciążającym i włazem dla kominów o śr. 120 cm - analogia - zabezpieczenie istniejącej studni na wodę wraz z rozbiórką części nadziemnej | kpl. | 1
Odwodnienie-kanalizacja deszczowa
25. | KNR 2-01 0119-01 | Roboty pomiarowe przy liniowych robotach ziemnych - trasa kolei w terenie równinnym | km | 0.18
26. | Analogia KNNR 1 0210-03 | Wykopy oraz przekopy o głęb.do 3.0 m wyk.na odkład koparkami podsiębiernymi o poj.łyżki 0.25 - 0.60 m3 w gr.kat. III-IV - analogia- wraz z umocnieniem w szalunkach systemowych | m3 | 329.28
27. | Analogia KNNR 1 0307-04 | Wykopy liniowe o szerokości 0,8-2,5 m i głębokości do 3,0 m o ścianach pionowych w gruntach suchych kat. III-IV z ręcznym wydobyciem urobku - analogia- wraz z umocnieniem w szalunkach systemowych | m3 | 76.32
28. | Analogia KNNR 1 0210-03 | Wykopy oraz przekopy o głęb.do 3.0 m wyk.na odkład koparkami podsiębiernymi o poj.łyżki 0.25 - 0.60 m3 w gr.kat. III-IV - analogia- wraz z umocnieniem w szalunkach systemowych | m3 | 12
29. | KNNR 1 0206-02 | Roboty ziemne wykonywane koparkami podsiębiernymi o poj.łyżki 0.25 m3 w gr.kat. I-III w ziemi uprzednio zmag.w hałdach z transp.urobku na odl. 1 km sam.samowyład. - transport nadmiaru ziemi na odkład | m3 | 12
30. | Analogia KNNR 4 1308-05 | Kanały z rur PVC łączonych na wcisk o śr. zewn. 315 mm - rura z PP karbowana | m | 192.5
31. | Analogia KNNR 11 0502-02 | Przyłącza z rur kanalizacyjnych z tworzyw sztucznych - rury kielichowe z PCW o śr. nom. 200 mm - analogia rury dwuścienne polipropylenowe- zewn. ścianka karbowana | m | 48
32. | Analogia KNNR 4 1413-03 | Studnie rewizyjne z kręgów betonowych o śr. 1200 mm na uszczelkę gumową w gotowym wykopie o głębok. 3m, z pierścieniem odciążającym, dno z wyprofilowaną kinetą dla rur fi 315 mm, włazy typu ciężkiego | stud. | 6
33. | KNNR 4 1413-04 | Studnie rewizyjne z kręgów betonowych o śr. 1200 mm w gotowym wykopie za każde 0.5 m różnicy głęb. - potrącenie | [0.5 m] stud. | -12
34. | Analogia KNNR 4 1424-02 | Studzienki ściekowe uliczne betonowe o śr.500 mm z osadnikiem bez syfonu -analogia - przejścia szczelne | szt. | 15
35. | KNNR 1 0318-01 | Zasypywanie wykopów o ścianach pionowych o szerokości do 1.5 m (20% wykopu) z zagęszczeniem | m3 | 76.32
36. | KNNR 1 0214-02 | Zasypanie wykopów fundamentowych podłużnych, punktowych, rowów, wykopów obiektowych spycharkami z zagęszczeniem mechanicznym spycharkami (gr. warstwy w stanie luźnym 30 cm) - kat. gruntu III-IV | m3 | 329.28
Roboty ziemne, podbudowa
37. | KNNR 6 0101-03 | Koryta wykonywane mechanicznie gł. 30 cm w gruncie kat. II-VI na całej szerokości jezdni i chodników | m2 | 1663.5
38. | KNNR 6 0101-02 | Koryta wykonywane mechanicznie gł. 20 cm w gruncie kat. II-VI na całej szerokości jezdni i chodników | m2 | 670
39. | KNNR 1 0202-07 | Roboty ziemne wykonywane koparkami podsiębiernymi o poj.łyżki 0.60 m3 w gr.kat. I-II z transportem urobku na odległość do 1 km samochodami samowyładowczymi | m3 | 1134.75
40. | KNNR 1 0208-02 | Dodatek za każdy rozpoczęty 1 km transportu ziemi samochodami samowyładowczymi po drogach o nawierzchni utwardzonej (kat.gr. I-IV) ponad 1 km | m3 | 1134.75
41. | KNR 2-31 0401-04 | Rowki pod krawężniki i ławy krawężnikowe o wymiarach 30x30 cm w gruncie kat.III-IV | m | 670
42. | KNNR 6 0403-03 | Krawężniki betonowe wystające o wymiarach 15x30 cm z wykonaniem ław betonowych na podsypce cementowo-piaskowej | m | 20
43. | KNR 2-31 0403-07 | Krawężniki betonowe - dodatek za ustawienie na łukach o promieniu do 10 m | m | 40
44. | KNR 2-31 0104-05 | Warstwy odsączające z piasku w korycie lub na całej szerokości drogi, wykonanie ręczne, zagęszczanie mechaniczne - grubość warstwy po zagęszczeniu 10 cm | m2 | 1663.5
45. | Analogia KNR 2-31 0109-03 | Podbudowa betonowa bez dylatacji - grubość warstwy po zagęszczeniu 12 cm - analogia- warstwa stabilizująca mieszanką cementowo-piaskową z dowozem z wytwórni | m2 | 1855.5
46. | Analogia KNR 2-31 0109-04 | Podbudowa betonowa bez dylatacji - za każdy dalszy 1 cm grub. warstwy po zagęszczeniu - analogia - potrącenie za 2 cm, Krotność = -2 | m2 | -1855.5
47. | KNNR 6 0113-01 | Warstwa dolna podbudowy z kruszyw łamanych o grubości po zagęszczeniu 15 cm | m2 | 1663.5
48. | KNNR 6 0113-04 | Warstwa górna podbudowy z kruszyw łamanych o grubości po zagęszczeniu 4 cm -jak 8 cm Krotność = 0.5 | m2 | 1663.5
49. | KNR 2-31 0104-05 | Warstwy odsączające z piasku w korycie lub na całej szerokości drogi, wykonanie ręczne, zagęszczanie mechaniczne - grubość warstwy po zagęszczeniu 10 cm - analogia - o grub. 5 cm, krotność 0,5 | m2 | 650
50. | KNNR 6 0113-05 | Warstwa górna podbudowy z kruszyw łamanych o grubości po zagęszczeniu 10 cm | m2 | 650
51. | KNR 2-31 1406-03 | Regulacja pionowa studzienek kanalizacji sanitarnej i deszczowej dla włazów kanałowych | szt. | 13
52. | KNR AT-03 0102-01 | Roboty remontowe - frezowanie nawierzchni bitumicznej o gr. do 4 cm z wywozem materiału z rozbiórki na odl. do 1 km | m2 | 36
53. | KNR 4-04 1105-01 | Transport gruzu samochodem samowyładowczym przy ręcznym załadowaniu i mechanicznym rozładowaniu na odległość do 1 km | m3 | 18
54. | Analogia KNR 4-04 1105-02 | Transport gruzu samochodem samowyładowczym przy ręcznym załadowaniu i mechanicznym rozładowaniu - dodatek za każdy rozpoczęty km ponad 1 km Krotność = 3 | m3 | 18
Nawierzchnia ulicy, chodniki, zjazdy
55. | Analogia KNR 2-31 0401-01 | Rowki pod obrzeża 30x8 cm -analogia -jak pod krawężniki i ławy krawężnikowe o wymiarach 20x20 cm w gruncie kat.I-II | m | 330
56. | Analogia KNR 2-31 0407-05 | Obrzeża betonowe o wymiarach 30x8 cm na podsypce cementowo - piaskowej z wypełnieniem spoin piaskiem - analogia- z wykonaniem ławy betonowej z oporem z betonu B-10 | m | 330
57. | Analogia KNNR 6 0502-02 | Chodniki z kostki brukowej betonowej grubości 6 cm na podsypce cementowo-piaskowej z wypełnieniem spoin piaskiem - analogia- kostka z rozbiórki | m2 | 12
58. | KNNR 6 0502-02 | Chodniki z kostki brukowej betonowej grubości 6 cm na podsypce cementowo-piaskowej z wypełnieniem spoin piaskiem | m2 | 580
59. | KNNR 6 0310-01 | Nawierzchnie z mieszanek mineralno-asfaltowych dostarczanych z wytwórni wydajności 100 t/h o grubości po zagęszczeniu 4 cm (warstwa wiążąca) wraz z transportem mieszanki z wytwórni na miejsce wbudowania | m2 | 1867.5
60. | KNNR 6 1005-07 | Skropienie asfaltem nawierzchni drogowych - przed ułożeniem warstwy ścieralnej (0,5kg/m2) | m2 | 1867.5
61. | KNNR 6 0310-05 | Nawierzchnie z mieszanek mineralno-asfaltowych dostarczanych z wytwórni wydajności 100 t/h o grubości po zagęszczeniu 4 cm (warstwa ścieralna) wraz z transportem mieszanki z wytwórni na miejsce wbudowania | m2 | 1867.5
62. | KNNR 1 0507-01 | Humusowanie skarp z obsianiem przy grubości warstwy humusu 5 cm. | m2 | 700
63. | KNNR 6 0502-03 | Nawierzchnia z kostki brukowej betonowej KOLOROWEJ grubości 8 cm na podsypce cementowo-piaskowej z wypełnieniem spoin piaskiem -zjazdy | m2 | 70
64. | Analiza własna | Obsługa geodezyjna - pełna obsluga geodezyjna z inwentaryzacją powykonawczą | kpl. | 1
Elementy organizacji ruchu
65. | KNNR 6 0702-01 | Pionowe znaki drogowe - słupki z rur stalowych ocynkowanych (wraz z obetonowaniem) | szt. | 2
66. | KNNR 6 0808-08 | Rozebranie słupków do znaków | szt. | 4
67. | KNNR 6 0702-01 | Pionowe znaki drogowe - słupki z rur stalowych ocynkowanych (wraz z obetonowaniem) | szt. | 6
68. | KNNR 6 0702-04 | Pionowe znaki drogowe - znaki zakazu, nakazu, ostrzegawcze i informacyjne o pow. do 0.3 m2 (A-7 -1 szt., B-20 - 1 szt, D-1 - 2 szt, lustro U-18a fi 700) | szt. | 2
69. | KNNR 6 0705-06 | Oznakowanie poziome jezdni farbą chlorokauczukową - linie na skrzyżowaniach i przejściach dla pieszych malowane mechanicznie | m2 | 9.3
Przebudowa, zabezpieczenie kabli energetycznych, teletechnicznych
70. | KNR 2-31 0803-03 | Mechaniczne rozebranie nawierzchni z mieszanek mineralno-bitumicznych o grubości 3 cm | m2 | 10
71. | KNR AT-03 0101-01 | Roboty remontowe - cięcie piłą nawierzchni bitumicznych na gł. do 5 cm | m | 12
72. | KNNR 5 0701-02 | Kopanie rowów dla kabli w sposób ręczny w gruncie kat. III | m3 | 13.92
73. | KNNR 5 0701-05 | Kopanie rowów dla kabli w sposób mechaniczny w gruncie kat. III-IV | m3 | 55.68
74. | Analogia KNNR 5 0705-01 | Ułożenie rur osłonowych z PCW o śr.do 140 mm - analogia- na istniejących kablach n/n A 120 PS wraz z niezbędnymi kosztami wyłączenia i odbiorów przez Rejon Energetyczny | m | 16
75. | KNNR 5 0706-01 | Nasypanie warstwy piasku na dnie rowu kablowego o szerokości do 0,4 m | m | 145
76. | Analogia KNNR 5 0713-03 | Układanie kabli o masie do 3.0 kg/m w rurach, pustakach lub kanałach zamkniętych - analogia- YAKY 4x35 wraz z niezbędnymi kosztami wyłączenia i odbiorów przez Rejon Energetyczny | m | 16
77. | Analogia KNNR 5 0903-01 | Montaż i stawianie słupów linii napowietrznej nn z żerdzi wirowanych - pojedynczy o długości do 10.5 m - analogia- przestawienie istniejących słupów wirowanych z przeniesieniem istniejących przewodów, uzbrojenia wraz z niezbędnymi kosztami odbiorów przez RE | słup | 2
78. | Analogia KNNR 5 0707-04 | Układanie kabli o masie do 3.0 kg/m w rowach kablowych ręcznie - analogia- YAKY 4x35 wraz z niezbędnymi kosztami wyłączenia i odbiorów przez Rejon Energetyczny | m | 125
79. | Analogia KNR 5-10 0508-06 | Montaż w rowach muf przelotowych z rur termokurczliwych na kablach wielożyłowych z żyłami Al o przekroju do 70 mm2 na napięcie do 1 kV o izolacji i powłoce z tworzyw sztucznych wraz z niezbędnymi kosztami wyłączenia i odbiorów przez Rejon Energetyczny | szt. | 2
80. | KNNR 5 0907-06 | Układanie uziomów w rowach kablowych (bednarka ocynkowana) | m | 135
81. | KNNR 5 1302-03 | Badanie linii kablowej nn - kabel 4-żyłowy | odc. | 1
82. | KNNR 5 1304-01 | Badania i pomiary instalacji uziemiającej (pierwszy pomiar) | szt. | 1
83. | KNNR 5 0702-02 | Zasypywanie rowów dla kabli wykonanych ręcznie w gruncie kat. III | m3 | 13.92
84. | KNNR 5 0702-05 | Zasypywanie rowów dla kabli wykonanych mechanicznie w gruncie kat. III-IV | m3 | 56.68
Razem netto
PODATEK VAT 23 %
OGÓŁEM ROBOTY brutto
1. Dołączyć kosztorys przedstawiający kalkulację szczegółową robót wraz z zestawieniem wszystkich cen materiałów i sprzętu, które posłużyły do wyznaczenia wartości jednostkowych robót. W podanych wartościach jednostkowych robót uwzględnione są wszystkie koszty niezbędne do wykonania robót zgodnie ze specyfikacjami technicznymi oraz obowiązującymi normami w tym także koszty zagospodarowania i zabezpieczenie placu budowy, zabezpieczenia obiektu i terenu w okresie prowadzenia prac, opracowania,zatwierdzennia i wprowadzenia tymczasowej organizacji ruchu, koszty dostarczenia wody, energii elektrycznej w okresie prowadzenia prac, sprowadzenia sprzętu, dowozu materiałów, wywozu odpadów i materiałów z rozbiórki na wskazane przez zlecającego miejsce, uzyskania niezbędnych decyzji, uzgodnień, opinii, nadzoru i odbiorów zarządców sieci, dokumentów do zgłoszenia zakończenia zadania w PINB, zabezpieczenia dojazdów do istniejących nieruchomości w okresie realizacji robót.
2. Podane w formularzu cenowym wskazane znaki towarowe, patenty lub pochodzenie należy rozumieć, jako przykładowe i należy je rozpatrywać z wyrazem „lub równoważne”
3. Formularz cenowy należy dostarczyć w formie papierowej i elektronicznej (w formacie Excel).
4. Podane podstawy wyceny robót należy traktować pomocniczo, a zastosowanie innej podstawy nie będzie traktowane jako uchybienie. W pozycjach z dopiskiem ANALOGIA należy zastosować odstępstwo od określonego w katalogach sposobu wyceny. W pozycjach KALKULACJA WŁASNA należy dokonać indywidualnej wyceny robót.
5. Wartości potrąceń oznaczono w wersji elektronicznej kolorem czerwonym
Podpis upoważnionego przedstawiciela oferenta