## Arkusz1
Zał. Nr 2.2 do SIWZ
Firma………………………………………………………………
Formularz cenowy do przetargu nieogranicznego na wykonanie robót drogowych dotyczących zadania pod nazwą "Przebudowa ul. Sportowej w Leżajsku"
Lp. | Podstawa wyceny | Opis robót | Jedn. Miary | Obmiar | Wartość jednostk. | Wartość
Roboty drogowe
1. | KNNR 1- 0111-01 | Roboty pomiarowe przy liniowych robotach ziemnych - trasa dróg w terenie równinnym | km | 0.41
2. | KNR 2-31 0102-01 0102-02 | Wykonanie koryta na poszerzeniach jezdni w gruncie kat. II-IV - 20 cm głębokości koryta | m2 | 420
3. | KNNR 6 0403-03 | Krawężniki betonowe wystające o wymiarach 15x30 cm z wykonaniem ław betonowych na podsypce cementowo-piaskowej | m | 400
4. | KNR 2-31 1406-02 | Regulacja pionowa studzienek dla kratek ściekowych ulicznych | szt | 3
5. | KNR 2-31 1406-03 | Regulacja pionowa studzienek dla włazów kanałowych | szt | 10
6. | KNR AT -03 0101-01 | Roboty remontowe - cięcie piłą nawierzchni bitumicznych na gł. do 5 cm (pod studzienki uliczne i przykanaliki) | m | 48
7. | KNR 2-31 0803-03 0803-04 | Mechaniczne rozebranie nawierzchni z mieszanek mineralno-bitumicznych o grubości 5 cm (pod studzienki uliczne i przykanaliki) | m2 | 14.4
8. | KNR 2-31 1510-03 | Transport wewnętrzny nawierzchni rozbiórkowej pojazdami samowyładowczymi na odległość do 0,5 km z załadunkiem ręcznym | t | 1.8
9. | KNR 2-01 0217-04 | Wykopy oraz przekopy wykonywane koparkami podsiębiernymi 0,25 m3 na odkład w gruncie kat. III (wykopy pod studzienki ściekowe uliczne i przykanaliki) | m3 | 21
10. | KNNR 4 1424-02 | Studzienki ściekowe uliczne betonowe o śr. 500 mm z osadnikiem bez syfonu (bez nadstawki betonowej ściekowej) | szt | 7
11. | KNNR 4 1308-03 | Kanały z rur PVC łączonych na wcisk o śr. zewn. 200 mm | m | 24
12. | KNR AT -03 0102-01 | Roboty remontowe - frezowanie nawierzchni bitumicznej o gr. do 4 cm z wywozem materiału z rozbiórki na odl. do 1 km | m2 | 150
13. | KNNR 6 1005-06 | Oczyszczenie mechaniczne nawierzchni drogowych bitumicznych | m2 | 1900
14. | KNNR 6 1005-07 | Skropienie asfaltem istniejącej nawierzchni drogowej | m2 | 2000
15. | KNNR 6 0108-02 | Wyrównanie istniejącej podbudowy mieszanką mineralno-bitumiczną asfaltową mechanicznie | t | 75
16. | Analogia KNNR 6 0309-02 | Nawierzchnie z mieszanek mineralno-bitumicznych asfaltowych o grubości po zagęszczeniu 4 cm (warstwa ścieralna) wraz z transportem mieszanki na miejsce wbudowania | m2 | 2100
17. | KNNR 6 0113-02 | Warstwa dolna podbudowy z kruszyw łamanych o grubości po zagęszczeniu 20 cm | m2 | 300
Razem netto
PODATEK VAT 23 %
OGÓŁEM ROBOTY brutto
1. Dołączyć kosztorys przedstawiający kalkulację szczegółową robót wraz z zestawieniem wszystkich cen materiałów i sprzętu, które posłużyły do wyznaczenia wartości jednostkowych robót. W podanych wartościach jednostkowych robót uwzględnione są wszystkie koszty niezbędne do wykonania robót zgodnie ze specyfikacjami technicznymi oraz obowiązującymi normami w tym także koszty zagospodarowania i zabezpieczenie placu budowy, zabezpieczenia obiektu i terenu w okresie prowadzenia prac, opracowania,zatwierdzennia i wprowadzenia tymczasowej organizacji ruchu, koszty dostarczenia wody, energii elektrycznej w okresie prowadzenia prac, sprowadzenia sprzętu, dowozu materiałów, wywozu odpadów i materiałów z rozbiórki na wskazane przez zlecającego miejsce, uzyskania niezbędnych decyzji, uzgodnień, opinii, nadzoru i odbiorów zarządców sieci, dokumentów do zgłoszenia zakończenia zadania w PINB, zabezpieczenia dojazdów do istniejących nieruchomości w okresie realizacji robót.
2. Podane w formularzu cenowym wskazane znaki towarowe, patenty lub pochodzenie należy rozumieć, jako przykładowe i należy je rozpatrywać z wyrazem „lub równoważne”
3. Formularz cenowy należy dostarczyć w formie papierowej i elektronicznej (w formacie Excel).
4. Podane podstawy wyceny robót należy traktować pomocniczo, a zastosowanie innej podstawy nie będzie traktowane jako uchybienie. W pozycjach z dopiskiem ANALOGIA należy zastosować odstępstwo od określonego w katalogach sposobu wyceny. W pozycjach KALKULACJA WŁASNA należy dokonać indywidualnej wyceny robót.
Podpis upoważnionego przedstawiciela oferenta