## zał. 2.1-bud. dydaktyczny
Zał. Nr 2.1 do SIWZ
Firma………………………………………………………………
Formularz cenowy do przetargu nieogranicznego na wykonanie robót budowlanych dla Części 1 zamówienia pod nazwą "Przebudowa budynku dydaktycznego SP-1 w Leżajsku"
Lp. | Podstawa wyceny | Opis robót | Jedn. Miary | Obmiar | Wartość jednostk. | Wartość
I BRANŻA BUDOWLANA
Roboty rozbiórkowe.
1 | KNR 4-01 0422-05 | Rozebranie stemplowań z deskowaniem | m | 23.85
2 | KNR 4-01 0422-01 | Podstemplowania zagrożonych stropów z deskowaniem | m | 71.55
3 | Analiza własna | Demontaż instalacji odgromowej | kpl. | 71.55
4 | KNR K-05 0101-01 | Rozebranie starych pokryć dachowych z dachówki płaskiej pojedynczej bez odzysku łącznie z rozebraniem łat, kontrłat, deskowania | m2 | 510
5 | KNR 4-04 0901-05 | Wykonanie rynny drewnianej do gruzu | m | 14
6 | KNR 4-04 0901-06 | Ustawienie rynny drewnianej do gruzu | m | 14
7 | KNR 4-04 0901-07 | Rozebranie rynny drewnianej do gruzu | m | 14
8 | Analiza własna | Podniesienie i podstemplowanie całej konstrukcji drewnianej wraz z zabezpieczeniem i założeniem plandek ochronnych | kpl. | 1
9 | KNNR 3 0501-05 | Wymiana krokwi zwykłych do 50% i krokwi koszowych lub narożnych | m2 | 510
10 | KNNR 3 0501-06 | Wzmocnienie dwustronne średnio co drugiej krokwi | m2 | 240
11 | KNR K-05 0101-04 | Demontaż rur spustowych bez odzysku materiału przy rozbieraniu starych pokryć dachowych | m | 42
12 | KNR K-05 0101-05 | Demontaż rynien bez odzysku materiału przy rozbieraniu starych pokryć dachowych | m | 89.4
13 | Analiza wlasna | Zabezpieczenie posadzek | m2 | 340
14 | KNR 4-01 0350-01 | Rozebranie kominów wolnostojących | m3 | 12
15 | KNR 4-01 0349-01 | Rozebranie ścian, filarów i kolumn z cegieł na zaprawie wapiennej | m3 | 6
16 | KNR 4-04 0406-01 | Rozebranie stropów drewnianych - zasypki stropowe | m2 | 389.49
17 | KNR 4-04 0406-02 | Rozebranie stropów drewnianych - ślepe pułapy | m2 | 1
18 | KNR 4-04 0406-03 | Rozebranie podsufitek z desek otynkowanych | m2 | 389.49
19 | KNR 4-04 0406-05 | Rozebranie belek stropowych | m | 78.5
20 | KNR 4-04 0406-06 | Stemplowanie zagrożonych stropów | szt. | 25
21 | Analiza własna | Ustawienie i demontaż zsypu rurowego dla gruzu ze strychu | kpl. | 1
22 | KNR 4-04 1101-02 | Transport gruzu z terenu rozbiórki przy ręcznym załadowaniu i wyładowaniu samochodem skrzyniowym na odległość do 1 km - wywóz drewna z rozbiórki | m3 | 24
23 | KNR 4-04 1101-05 | Transport gruzu z terenu rozbiórki przy ręcznym załadowaniu i wyładowaniu samochodem ciężarowym - dodatek za każdy następny rozpoczęty 1 km | m3 | 24
24 | KNR 4-04 1103-04 | Wywiezienie gruzu z terenu rozbiórki przy mechanicznym załadowaniu i wyładowaniu samochodem samowyładowczym na odległość 1 km | m3 | 207
25 | KNR 4-04 1103-05 | Wywiezienie gruzu z terenu rozbiórki przy mechanicznym załadowaniu i wyładowaniu samochodem samowyładowczym - dodatek za każdy następny rozpoczęty 1 km | m3 | 207
Przebudowa więźby dachowej, stropu.
26 | KNR 4-01 0336-07 | Wykucie bruzd poziomych o głębokości 1 i szerokości 1 cegły w ścianach z cegieł na zaprawie cementowo-wapiennej | m | 84.6
27 | KNR-W 2-02 0211-01 | Słupy żelbetowe dwustronnie deskowane w ścianach murowanych o grubości do 0,3m | m3 | 4.4
28 | KNR 2-02 0290-01 | Przygotowanie i montaż zbrojenia elementów budynków i budowli - pręty gładkie o śr. do 7 mm | t | 0.08
29 | KNR 2-02 0290-02 | Przygotowanie i montaż zbrojenia elementów budynków i budowli - pręty żebrowane o śr. 16 mm i większej | t | 0.7
30 | KNR 4-01 0311-02 | Uzupełnienie murów ogniowych i kolankowych na zaprawie cementowo-wapiennej o grub. ponad 1 ceg. | m3 | 1
31 | KNR 4-01 0628-04 | Dwukrotna impregnacja grzybobójcza metodą smarowania preparatami olejowymi bali i krawędziaków | m2 | 384.49
32 | KNR 4-01 0610-01 | Odgrzybianie elementów drewnianych przy użyciu szczotek stalowych - powierzchnia odgrzybiania do 2 m2 | m2 | 468.2
33 | KNR 19-01 0409-06 | Stropy drewniane - dwustronne wzmocnienie belek | m belki | 40
34 | KNR 4-01 0631-01 | Impregnacja ogniochronna desek, płyt, bali i krawędziaków | m2 | 631.4
35 | KNR 4-01 0412-04 | Wymiana elementów konstrukcyjnych dachu - murłaty i podwaliny | m | 80
36 | KNR 4-01 0408-01 | Wymiana drewnianych belek stropowych | m | 78.5
37 | KNR 4-01 0412-07 | Wymiana elementów konstrukcyjnych dachu - miecze lub zastrzały, krokwie koszowe, słupki itp | m | 86
38 | KNR 19-01 0406-01 | Wykonanie i montaż konstrukcji szkieletowej - murłaty | m | 86
39 | KNR 2-02 2011-01 | Okładziny gipsowo-kartonowe, pojedyncze na stropach na ruszcie metalowym, rozstaw profili nośnych 60cm | m2 | 384.49
40 | KNR 2-02 2011-04 | Okładziny gipsowo-kartonowe, pojedyncze na stropach na ruszcie metalowym - dodatek za drugą warstwę płyt | m2 | 389.49
41 | KNR 2-02 0607-01 | Izolacje przeciwwilgociowe i przeciwwodne z folii polietylenowej szerokiej poziome podposadzkowe - analogia- paroizolacja | m2 | 384.49
42 | KNNR 2 0604-02 | Izolacja z folii polietylenowej przymocowana do konstrukcji drewnianej | m2 | 384.49
43 | KNR 2-02 0613-03 | Izolacje cieplne i przeciwdźwiękowe poziome płytami z wełny mineralnej układanymi na sucho - jedna warstwa, hrub. 28 cm | m2 | 389.49
44 | KNR 0-21 4007-03 | Płyty OSB 22mm impregnowane | m2 | 389.49
45 | KNR 2-02 1110-02 | Legary o grubości 47mm impregnowane | m2 | 389.49
46 | KNR 0-21 4007-03 | Płyta OSB 18mm impregnnowane | m2 | 389.49
47 | KNR 0-21 4007-03 | Płyta OSB-3 SF-B 15mm impregnowane | m2 | 389.49
48 | KNR K-05 0103-01 | Mocowanie folii/membrany dachowej na krokwiach - folia paroprzepuszczalna | m2 | 510
49 | KNR K-05 0104-01 | Montaż kontrłat z deskowaniem pełnym przy rozstawie krokwi do 70cm | m2 | 510
50 | KNR K-05 0105-03 | Montaż łat pod dachówki profilowane przy rozstawie krokwi 80 do 100 cm | m2 | 510
51 | KNR 2-02 0504-01 | Pokrycie dachów dachówką marsylką ceramiczną angobowaną | m2 | 510
52 | KNR 2-02 0506-02 | Obróbki przy szerokości w rozwinięciu ponad 25 cm z blachy ocynkowanej powlekanej | m2 | 50.2
53 | KNR 2-02 0508-04 | Rynny dachowe z blachy ocynkowanej grubości 0,55mm półokrągłe o średnicy 15cm | m | 89.4
54 | KNR 2-02 0510-04 | Rury spustowe z blachy ocynkowanej grubości 0,55mm okrągłe o średnicy 15cm - analogia - wraz z czyszczakami i zabezpieczeniem siatkowym wlotu rynny do rury spustowej | m | 42
55 | KNR 2-02 0515-01 | Obrobienie okienek typu 'wole oko' z blachy ocynkowanej | szt. | 4
56 | KNNR 2 1105-02 | Wyłazy dachowe fabrycznie wykończone | m2 | 1
57 | KNNR 2 1102-01 | Montaż okien ościeżnicowych i skrzynkowych fabrycznie wykończonych, jedno,dwu i trójdzielnych o powierzchni do 1,0 m2 - okienka strychowe dwuszybowe z łuliem, dwuszybowe, drewniane lub PCV - 4 szt | m2 | 1.44
58 | KNR K-05 0202-06 | Montaż gąsiora początkowego | szt | 11
59 | KNR K-05 0202-05 | Montaż denka gąsiora | szt | 15
60 | KNR K-05 0202-01 | Wykonanie kalenicy w dachu krytym dachówką Braas profilowaną i płaską | m | 192.9
61 | KNR K-05 0204-01 | Montaż taśmy wentylacyjnej okapu | m | 89.4
62 | KNR K-05 0204-02 | Montaż grzebienia okapu | m | 89.4
63 | KNR 4-01 0419-01 | Wykonanie rusztowania przy kominach o obwodzie do 2 m | szt. | 1
64 | KNR 4-01 0419-02 | Wykonanie rusztowania przy kominach o obwodzie od 2 do 5 m | szt. | 7
65 | KNR 4-01 0350-01 | Rozebranie kominów wolnostojących | m3 | 12.08
66 | KNR 2-02 0122-01 | Wieloprzewodowe kominy wolno stojące z cegieł o przekroju przewodu 1/2x1/2 ceg. | m3 | 4.83
67 | KNR 2-02 0122-01 | Wieloprzewodowe kominy wolno stojące z cegieł o przekroju przewodu 1/2x1/2 ceg.- analogia - z cegły klinkierowej wraz z wykonaniem "czapek" kominowych | m3 | 8.25
68 | KNR 4-01 0322-02 | Obsadzenie kratek wentylacyjnych w ścianach z cegieł | szt. | 10
69 | KNR 4-01 0322-02 | Obsadzenie kratek wentylacyjnych w ścianach z cegieł - analogia- drzwiczki rewizyjne | szt. | 5
70 | KNR K-05 0404-01 | Montaż zabezpieczenia przeciwśnieżnego z płotkiem | m | 89
71 | KNR K-05 0405-02 | Montaż elementów komunikacji po dachu - ława kominiarska mała | szt. | 10
Przebudowa utwardzenia nawierzchni działki, dojscia.
72 | KNNR 6 0801-02 | Rozbiórka mechaniczna podbudowy z kruszywa grubości 10cm | m2 | 453
73 | KNNR 6 0806-08 | Rozebranie obrzeży trawnikowych o wymiarach 8x30 cm na podsypce piaskowej | m | 80
74 | KNNR 6 0806-02 | Rozebranie krawężników betonowych na podsypce cementowo-piaskowej | m | 75
75 | KNNR 6 0101-03 | Koryta o głębokości 30cm na całej szerokości jezdni i chodników wykonywane mechanicznie w gruncie kategorii II-VI | m2 | 453
76 | KNR 4-01 0108-18 | Wywiezienie gruzu żużlobetonowego samochodami samowyładowczymi na odległość do 1km | m3 | 45.3
77 | KNR 4-01 0108-08 | Wywiezienie ziemi samochodami samowyładowczymi - na każdy następny 1km ponad 1km Krotność = 3 | m3 | 135.9
78 | KNNR 6 0104-03 | Wykonanie i zagęszczanie warstwy odsączającej w korycie lub na całej szerokości korony, grubość po zagęszczeniu 10cm | m2 | 453
79 | KNNR 6 0113-06 | Podbudowy z kruszyw łamanych, warstwa górna, grubość warstwy po zagęszczeniu 15cm | m2 | 453
80 | KNR 2-31 0401-04 | Rowki w gruncie kategorii III-IV o wymiarach 30x30cm pod krawężniki i ławy krawężnikowe | m | 138
81 | KNNR 6 0403-03 | Krawężniki betonowe wystające o wymiarach 15x30 cm z wykonaniem ław betonowych na podsypce cementowo-piaskowej | m | 82
82 | KNNR 6 0404-05 | Obrzeża betonowe o wymiarach 30x8 cm na podsypce cementowo-piaskowej, spoiny wypełnione zaprawą cementową | m | 56
83 | KNNR 6 0502-03 | Chodniki z kostki brukowej betonowej grubości 8 cm na podsypce cementowo-piaskowej z wypełnieniem spoin piaskiem - analogia -dojazd, miejsca postojowe, 20 % kostki kolorowej | m2 | 453
84 | KNNR 6 0805-06 | Rozebranie chodników z płyt betonowych o wymiarach 50x50x7 cm na podsypce piaskowej | m2 | 195
85 | KNNR 6 0102-02 | Koryta gł. 20 cm wykonywane w gruntach kat. II-IV na poszerzeniach jezdni lub chodników | m2 | 0
94 | KNR 2-01 0505-01 | Ręczne plantowanie powierzchni gruntu rodzimego kat. I-III | m2 | 600
95 | KNR 2-01 0510-03 | Obsianie skarp w ziemi urodzajnej | m2 | 600
Roboty malarskie, remont posadzek.
96 | KNR 4-04 0405-02 | Rozebranie drewnianych podłóg białych na półwpust | m2 | 288.1
97 | KNR 4-04 0405-04 | Rozebranie drewnianych legarów | m | 288
98 | KNNR 2 0604-01 | Izolacja z folii polietylenowej pozioma podposadzkowa | m2 | 288.1
99 | KNNR 2 0602-03 | Izolacje poziome przeciwdźwiękowe z płyt styropianowych układanych na wierzchu konstrukcji na sucho jednowarstwowo - grub. 7 cm | m2 | 288.1
100 | KNNR 2 0604-01 | Izolacja z folii polietylenowej pozioma podposadzkowa | m2 | 288.1
101 | KNR-W 2-02 1101-01 | Podkłady betonowe w budownictwie mieszkaniowym i użyteczności publicznej z transportem i układaniem ręcznym na podłożu gruntowym | m3 | 23.05
102 | KNR 2-02 1102-02 | Warstwy wyrównawcze pod posadzki z zaprawy cementowej grubości 20 mm zatarte na gładko | m2 | 288.1
103 | KNNR 10 0205-01 | Zbrojenie konstr.betonowych o śr. do 8 mm - zbrojenie posadzki | kg zbroj. | 576.2
104 | KNR 0-21 4007-03 | Ślepa podłoga z płyt wiórowych - płyta OSB grub. 14 mm | m2 | 288.1
105 | KNR 2-02 1113-01 | Posadzki z wykładzin tekstylnych rulonowe klejone do podkładu - wykładziny PCV wywinięte na ścianę, grub. min. 2,0 mm, grub. warstwy ścieralnej/użytkowej min. 2,0 mm, klasa w zakresie reakcji na ogień Bfl-s1, klasa ścieralności T, kolorystyka do uzgodnienia z zamawiającym | m2 | 304.8
106 | KNR 2-02 1113-07 | Posadzki z tworzyw sztucznych - listwy przyścienne z polichlorku winylu zgrzewane | m | 89.4
107 | KNR 4-01 1204-08 | Przygotowanie powierzchni pod malowanie farbami emulsyjnymi starych tynków z poszpachlowaniem nierówności | m2 | 668
108 | KNR 4-01 1204-02 | Dwukrotne malowanie farbami emulsyjnymi starych tynków wewnętrznych ścian - analogia - z przygotowaniem powierzchni | m2 | 937.5
109 | KNR 4-01 1204-01 | Dwukrotne malowanie farbami emulsyjnymi starych tynków wewnętrznych sufitów | m2 | 668
110 | KNNR 3 0702-04 | Wykucie z muru i wstawienie nowych drzwi płycinowych - drzwi wewnętrzne z ościeżnicą i zamkiem | m2 | 1.98
111 | KNR 2-02 1503-01 | Jednokrotne malowanie zwykłe farbą olejną lub ftalową tynków wewnętrznych bez szpachlowania - analogia - lamperie wraz z przygotowaniem powierzchni | m2 | 340
112 | KNR 4-01 1211-02 | Opalanie farby olejnej ze stolarki okiennej o powierzchni ponad 1.0 m2 | m2 | 24
113 | KNR 4-01 1209-03 | Jednokrotne malowanie farbą olejną uprzednio malowanej stolarki okiennej o powierzchni ponad 1.0 m2 | m2 | 24
Remont elewacji, cokół.
114 | KNNR 6 0806-08 | Rozebranie obrzeży trawnikowych o wymiarach 8x30 cm na podsypce piaskowej | m | 68
115 | KNNR 6 0803-05 | Ręczne rozebranie nawierzchni z kostki kamiennej regularnej na podsypce cementowo-piaskowej - analogia- kostki brukowej betonowej | m2 | 68.7
116 | KNR 2-31 0801-03 | Mechaniczne rozebranie podbudowy betonowej o grubości 12 cm | m2 | 10.31
117 | KNR 4-01 0108-07 | Wywiezienie ziemi samochodami samowyładowczymi na odległość do 1km, grunt kategorii IV | m3 | 58
118 | KNR 2-01 0310-02 | Ręczne wykopy ciągłe lub jamiste ze skarpami o szer. dna do 1,5 m i gł. do 1,5 m ze złożeniem urobku na odkład (kat. gruntu III) | m3 | 103.05
119 | KNR 4-01 0701-05 | Odbicie tynków wewnętrznych z zaprawy cementowo-wapiennej na ścianach, filarach, pilastrach o powierzchni odbicia ponad 5 m2 | m2 | 22
120 | KNR 19-01 0701-09 | Roboty przygotowawcze - odbicie tynków wewnętrznych z zaprawy cementowej o pow. do 5 m2 | m2 | 22
121 | KNNR-W 3 1201-01 | Oczyszczenie ścierne murów z cegłygładkich, filarów, pilastrów, gzymsów i attyk | m2 | 103.05
122 | KNR 4-01 0727-03 | Uzupełnienie tynków zewnętrznych cementowych kat. II o podłożach z z cegły, pustaków ceramicznych, gazo-i pianobetonów ( do 5 m2 w 1 miejscu ) | m2 | 22
123 | KNR 0-40 0209-01 | Przygotowanie podłoża pod tynki - warstwa sczepna; wykonanie obrzutki ręcznie, nakładanie zaprawy kryjąco | m2 | 22
124 | KNR 0-40 0208-02 | Uszczelnienie ścian piwnicy od wewnątrz - gruntowanie - zabiegi antysolne | m2 | 103.2
125 | KNR 0-40 0213-03 | Uszczelnienie od zewnątrz ścian piwnic w istniejącym budynku - wykonanie hydroizolacji | m2 | 103.05
126 | KNR-W 2-02 0608-09 | Izolacje cieplne i przeciwdźwiękowe z płyt styropianowych pionowe - styrodur o grub. 5 cm | m2 | 137.4
127 | KNR 19-01 0701-09 | Roboty przygotowawcze - odbicie tynków wewnętrznych z zaprawy cementowej o pow. do 5 m2 | m2 | 12
128 | KNNR-W 3 1201-01 | Oczyszczenie ścierne murów z cegłygładkich, filarów, pilastrów, gzymsów i attyk | m2 | 12
129 | KNR 2-02 0921-01 | Licowanie płytkami klinkierowymi 25x12 cm ścian - analogia - licowanie cokołu płytkami z piaskowca | m2 | 53.61
130 | KNNR 2 1501-01 | Rusztowania zewnętrzne rurowe o wysokości do 20 m - analogia- montaż, demnonbtaż, koszty pracy | m2 | 680
131 | KNNR 2 1506-01 | Instalacje odgromowe rusztowań zewnętrznych przyściennych o wysokości do 20 m | m2 | 680
132 | KNNR 2 1505-01 | Osłony z siatki na rusztowaniach zewnętrznych | m2 | 680
133 | KNR 19-01 0832-04 | Zabezpieczenie stolarki folią | m2 | 42
134 | KNR 4-01 0728-03 | Uzupełnienie tynków zewnętrznych cementowych kat. III o podłożach z z cegły, pustaków ceramicznych, gazo-i pianobetonów ( do 5 m2 w 1 miejscu ) | m2 | 22
135 | KNR 0-40 0212-01 | Wykończenie powierzchni - wykonanie warstwy nawierzchniowej - szpachlowanie | m2 | 240
136 | KNR 19-01 0823-07 | Profile ciągnione szlachetne gładzone o szer. w rozwinięciu do 40 cm | m | 12
137 | KNR 0-40 0212-02 | Wykończenie powierzchni - gruntowanie pod powłoki malarskie | m2 | 687
138 | KNR 0-40 0212-04 | Wykończenie powierzchni - wykonanie powłoki malarskiej - dwukrotne - farba silikonowa, kolor istniejący | m2 | 687
139 | KNR 2-01 0320-0502 | Zasypywanie wykopów liniowych o ścianach pionowych w gruntach kat. III-IV; głębokość do 3,0 m, szerokość 1,6-2,5 m | m3 | 103.05
140 | KNNR 6 0103-01 | Profilowanie i zagęszczanie podłoża wykonywane ręcznie w gruncie kat. II-IV pod warstwy konstrukcyjne nawierzchni | m2 | 82
141 | KNR 2-31 0401-04 | Rowki w gruncie kategorii III-IV o wymiarach 30x30cm pod krawężniki i ławy krawężnikowe | m | 67
142 | KNNR 6 0404-05 | Obrzeża betonowe o wymiarach 30x8 cm na podsypce cementowo-piaskowej, spoiny wypełnione zaprawą cementową | m | 67
143 | KNNR 6 0104-03 | Warstwy odsączające wykonane i zagęszczane mechanicznie o gr.10 cm | m2 | 82
144 | KNNR 6 0502-02 | Chodniki z kostki brukowej betonowej grubości 6 cm na podsypce cementowo-piaskowej z wypełnieniem spoin piaskiem - kostka kolorowa | m2 | 82
145 | Analiza własna | Inwentaryzacja powykonawcza | szt | 1
|  | Razem BRANŻA BUDOWLANA netto |  |  |  | 0
II BRANŻA GRZEWCZA
Regulacja instalacji c.o.
146 | KNNR 4 0411-06 | Zawory przelotowe i zwrotne o połączeniach gwintowanych o śr. nominalnej 50 mm | szt. | 3
147 | Analiza własna | Montaż manometrów na wejściu do budynku oraz na odejściach od rozdzielacza | szt. | 3
148 | Analiza własna | Montaż termometrów na rozdzielaczu zasilania i powrotu | szt. | 6
149 | Analiza własna | Płukanie instalacji c.o., czyszczenie | szt. | 6
150 | KNNR 8 0407-01 | Wymiana zaworu grzejnikowego o śr.15 mm | szt | 61
151 | KNNR 8 0407-04 | Wymiana zaworu termostatycznego o śr.10-15 mm - analogia - wymiana zaworów na termostatyczne wraz z głowicą | szt | 61
152 | KNNR 8 0407-07 | Wymiana odpowietrzników automatycznych o śr 10-15 mm | szt | 89
153 | KNNR 4 0406-02 | Próby szczelności instalacji c.o. z rur stalowych i miedzianych w budynkach niemieszkalnych | m | 470
154 | KNNR 4 0436-01 | Próby z dokonaniem regulacji instalacji centralnego ogrzewania (na gorąco) | urz. | 109
155 | Analiza własna | Szkolenie obsługi z zkaresu utrzymania, konserwacji i regulacji instalacji | kpl. | 1
156 | KNNR 3 0602-01 | Uzupełnienie tynków zwykłych wewnętrznych kat.III o pow.do 5 m2 z zaprawy cem.-wap. na ścianach ceramicznych, betonowych, z płyt wiórowo-cementowych, zagruntowanych siatkach | m2 | 43
157 | Analiza własna | Prace porządkowe po powykonanych pracach | kpl. | 1
|  | Razem BRANŻA GRZEWCZA netto |  |  |  | 0
III BRANŻA ELEKTRYCZNA
Oswietlenia piwnica
158 | KNNR 5 1207-01 | Wykucie bruzd dla przewodów wtynko- wych w cegle | m | 448
159 | KNNR 5 0204-05 | Przewody kabelkowe płaskie o łącznym przekroju żył do 7.5 mm2 układane w tynku innym niż betonowy - przewody płaskie - YDYp 750 V3x1,5 | m | 312
160 | KNNR 5 0204-05 | Przewody kabelkowe płaskie o łącznym przekroju żył do 7.5 mm2 układane w tynku innym niż betonowy - przewody płaskie-YDYp 750 V4x1,5 | m | 136
161 | KNNR 5 1209-06 | Przebijanie otworów śr. 25 mm o dłu- gości do 1 1/2 ceg. w ścianach lub stro- pach z cegły | otw. | 11
162 | KNNR 5 0301-11 | Przygotowanie podłoża pod osprzęt ins- talacyjny mocowany na zaprawie ce- mentowej lub gipsowej - wykonanie śle- pych otworów w podłożu ceglanym | szt. | 44
163 | KNNR 5 0302-01 | Puszki instalacyjne podtynkowe poje- dyncze o śr.do 60 mm | szt. | 17
164 | KNNR 5 0303-01 | Puszki z tworzywa sztucznego o wym. 75x75 mm o 3 wylotach dla przewodów o przekroju do 2.5 mm2 | szt. | 26
165 | KNNR 5 0302-05 | Puszki instalacyjne podtynkowe o śr.do 80 mm o 3 wylotach | szt. | 1
166 | KNNR 5 0307-01 | Łączniki i przyciski instalacyjne bryz- goszczelne jednobiegunowe | szt. | 4
167 | KNN-R 50307-02 | Łączniki świecznikowe - wyłacznik podwójny bryzgoszczelny | szt. | 1
168 | KNN-R 50307-03 | Łączniki krzyżowe, dwubiegunowe - wyłacznik schodowy bryzgoszczelny | szt. | 3
169 | KNNR 5 0306-03 | Łączniki świecznikowe podtynkowe w puszce instalacyjnej - przełacznik podwójny instalacyjny | szt. | 11
170 | KNNR 5 0306-04 | Łączniki krzyżowe, dwubiegunowe pod- tynkowe w puszce instalacyjnej - wyłacznik schodowy | szt. | 1
171 | KNNR 5 0306-02 | Łączniki i przyciski jednobiegunowe podtynkowe w puszce instalacyjnej - wyłacznik IP20 | szt. | 8
172 | KNNR 5 0502-03 | Oprawy oświetleniowe przykręcane (zwykłe) - świetlówkowa do 2x40 W - oprawy rastrowa led 4600lm 35W IP20 | kpl. | 29
173 | KNNR 5 0502-03 | Oprawy oświetleniowe przykręcane (zwykłe) - świetlówkowa do 2x40 W - oprawy rastrowa led 7100lm 51W IP20 | kpl. | 1
174 | KNNR 5 0512-05 | Oprawy świetlówkowe tunelowe w obu- dowie z tworzyw sztucznych przykręca- ne końcowe 2x40 W - oprawy hermetyczna led 4600lm 35W IP44 | kpl. | 9
175 | KNNR 5 0512-05 | Oprawy świetlówkowe tunelowe w obu- dowie z tworzyw sztucznych przykręca- ne końcowe 2x40 W - oprawy hermetyczna led 7100lm 51W IP44 | kpl. | 2
176 | KNNR 5 0502-03 | Oprawy oświetleniowe przykręcane (zwykłe) - świetlówkowa do 2x40 W - oprawy rastrowa asymetryczna led 4600lm 35W IP20 | kpl. | 2
177 | KNNR 5 0502-03 | Oprawy oświetleniowe przykręcane (zwykłe) - świetlówkowa do 2x40 W - oprawy rastrowa led 3150lm 24W IP20 | kpl. | 2
178 | KNNR 5 0502-03 | Oprawy oświetleniowe przykręcane (zwykłe) - świetlówkowa do 2x40 W - oprawyAW 1h led 3W IP20 | kpl. | 11
179 | KNNR 5 0502-01 | Oprawy oświetleniowe przykręcane (zwykłe) - żarowa - oprawy hermetyczna led 10W IP54 | kpl. | 2
Oświetlenia parter
180 | KNNR 5 1207-01 | Wykucie bruzd dla przewodów wtynko- wych w cegle | m | 1287
181 | KNNR 5 0204-05 | Przewody kabelkowe płaskie o łącznym przekroju żył do 7.5 mm2 układane w tynku innym niż betonowy - przewody płaskie - YDYp 750 V3x1,5 | m | 916
182 | KNNR 5 0204-05 | Przewody kabelkowe płaskie o łącznym przekroju żył do 7.5 mm2 układane w tynku innym niż betonowy - przewody płaskie-YDYp 750 V4x1,5 | m | 371
183 | KNNR 5 1209-06 | Przebijanie otworów śr. 25 mm o dłu- gości do 1 1/2 ceg. w ścianach lub stro- pach z cegły | otw. | 32
184 | KNNR 5 0301-11 | Przygotowanie podłoża pod osprzęt ins- talacyjny mocowany na zaprawie ce- mentowej lub gipsowej - wykonanie śle- pych otworów w podłożu ceglanym | szt. | 141
185 | KNNR 5 0302-01 | Puszki instalacyjne podtynkowe poje- dyncze o śr.do 60 mm | szt. | 54
186 | KNNR 5 0303-01 | Puszki z tworzywa sztucznego o wym. 75x75 mm o 3 wylotach dla przewodów o przekroju do 2.5 mm2 | szt. | 15
187 | KNNR 5 0302-05 | Puszki instalacyjne podtynkowe o śr.do 80 mm o 3 wylotach | szt. | 72
188 | KNNR 5 0307-01 | Łączniki i przyciski instalacyjne bryz- goszczelne jednobiegunowe | szt. | 2
189 | KNN-R 50307-02 | Łączniki świecznikowe - wyłacznik podwójny bryzgoszczelny | szt. | 6
190 | KNN-R 50307-03 | Łączniki krzyżowe, dwubiegunowe - wyłacznik schodowy bryzgoszczelny | szt. | 17
191 | KNNR 5 0306-03 | Łączniki świecznikowe podtynkowe w puszce instalacyjnej - przełacznik podwójny instalacyjny | szt. | 11
192 | KNNR 5 0306-04 | Łączniki krzyżowe, dwubiegunowe pod- tynkowe w puszce instalacyjnej - wyłacznik schodowy | szt. | 7
193 | KNNR 5 0306-04 | Łączniki krzyżowe, dwubiegunowe pod- tynkowe w puszce instalacyjnej - wyłacznik krzyżowy | szt. | 1
194 | KNNR 5 0306-02 | Łączniki i przyciski jednobiegunowe podtynkowe w puszce instalacyjnej - wyłacznik IP20 | szt. | 3
195 | KNNR 5 0306-02 | Łączniki i przyciski jednobiegunowe podtynkowe w puszce instalacyjnej - przycisk bistabilny | szt. | 9
196 | KNNR 5 0502-03 | Oprawy oświetleniowe przykręcane (zwykłe) - świetlówkowa do 2x40 W - oprawy rastrowa led 4600lm 35W IP20 | kpl. | 51
197 | KNNR 5 0502-03 | Oprawy oświetleniowe przykręcane (zwykłe) - świetlówkowa do 2x40 W - oprawy rastrowa led 7100lm 51W IP20 | kpl. | 11
198 | KNNR 5 0512-05 | Oprawy świetlówkowe tunelowe w obu- dowie z tworzyw sztucznych przykręca- ne końcowe 2x40 W - oprawy hermetyczna led 4600lm 35W IP44 | kpl. | 31
199 | KNNR 5 0512-05 | Oprawy świetlówkowe tunelowe w obu- dowie z tworzyw sztucznych przykręca- ne końcowe 2x40 W - oprawy hermetyczna led 7100lm 51W IP44 | kpl. | 3
200 | KNNR 5 0502-03 | Oprawy oświetleniowe przykręcane (zwykłe) - świetlówkowa do 2x40 W - oprawy rastrowa led 3150lm 24W IP20 | kpl. | 7
201 | KNNR 5 0502-03 | Oprawy oświetleniowe przykręcane (zwykłe) - świetlówkowa do 2x40 W - oprawy rastrowa asymetryczna led 4600lm 35W IP20 | kpl. | 7
202 | KNNR 5 0502-03 | Oprawy oświetleniowe przykręcane (zwykłe) - świetlówkowa do 2x40 W - oprawyAW 1h led 3W IP20 | kpl. | 22
203 | KNNR 5 0502-01 | Oprawy oświetleniowe przykręcane (zwykłe) - żarowa - oprawy hermetyczna led 10W IP54 | kpl. | 3
204 | KNNR 5 0502-01 | Oprawy oświetleniowe przykręcane (zwykłe) - żarowa - oprawy zewnetrzna led 20W IP54 | kpl. | 2
205 | KNNR 5 0502-01 | Oprawy oświetleniowe przykręcane (zwykłe) - żarowa - oprawy istniejąca 1x200W | kpl. | 1
206 | KNNR 5 0502-01 | Oprawy oświetleniowe przykręcane (zwykłe) - żarowa - oprawy istniejąca 1x50W | kpl. | 6
Oświetlenia piętro
207 | KNNR 5 1207-01 | Wykucie bruzd dla przewodów wtynko- wych w cegle | m | 1259
208 | KNNR 5 0204-05 | Przewody kabelkowe płaskie o łącznym przekroju żył do 7.5 mm2 układane w tynku innym niż betonowy - przewody płaskie - YDYp 750 V3x1,5 | m | 1038
209 | KNNR 5 0204-05 | Przewody kabelkowe płaskie o łącznym przekroju żył do 7.5 mm2 układane w tynku innym niż betonowy - przewody płaskie-YDYp 750 V4x1,5 | m | 221
210 | KNNR 5 1209-06 | Przebijanie otworów śr. 25 mm o dłu- gości do 1 1/2 ceg. w ścianach lub stro- pach z cegły | otw. | 34
211 | KNNR 5 0301-11 | Przygotowanie podłoża pod osprzęt ins- talacyjny mocowany na zaprawie ce- mentowej lub gipsowej - wykonanie śle- pych otworów w podłożu ceglanym | szt. | 127
212 | KNNR 5 0302-01 | Puszki instalacyjne podtynkowe poje- dyncze o śr.do 60 mm | szt. | 41
213 | KNNR 5 0303-01 | Puszki z tworzywa sztucznego o wym. 75x75 mm o 3 wylotach dla przewodów o przekroju do 2.5 mm2 | szt. | 4
214 | KNNR 5 0302-05 | Puszki instalacyjne podtynkowe o śr.do 80 mm o 3 wylotach | szt. | 82
215 | KNN-R 50307-03 | Łączniki krzyżowe, dwubiegunowe - wyłacznik schodowy bryzgoszczelny | szt. | 2
216 | KNNR 5 0306-03 | Łączniki świecznikowe podtynkowe w puszce instalacyjnej - przełacznik podwójny instalacyjny | szt. | 30
217 | KNNR 5 0306-04 | Łączniki krzyżowe, dwubiegunowe pod- tynkowe w puszce instalacyjnej - wyłacznik schodowy | szt. | 3
218 | KNNR 5 0306-02 | Łączniki i przyciski jednobiegunowe podtynkowe w puszce instalacyjnej - przycisk bistabilny | szt. | 7
219 | KNNR 5 0502-03 | Oprawy oświetleniowe przykręcane (zwykłe) - świetlówkowa do 2x40 W - oprawy rastrowa led 4600lm 35W IP20 | kpl. | 62
220 | KNNR 5 0502-03 | Oprawy oświetleniowe przykręcane (zwykłe) - świetlówkowa do 2x40 W - oprawy rastrowa led 7100lm 51W IP20 | kpl. | 15
221 | KNNR 5 0512-05 | Oprawy świetlówkowe tunelowe w obu- dowie z tworzyw sztucznych przykręca- ne końcowe 2x40 W - oprawy hermetyczna led 3150lm 24W IP44 | kpl. | 4
222 | KNNR 5 0512-05 | Oprawy świetlówkowe tunelowe w obu- dowie z tworzyw sztucznych przykręca- ne końcowe 2x40 W - oprawy hermetyczna led 4600lm 35W IP44 | kpl. | 2
223 | KNNR 5 0502-03 | Oprawy oświetleniowe przykręcane (zwykłe) - świetlówkowa do 2x40 W - oprawy rastrowa led 3150lm 24W IP20 | kpl. | 7
224 | KNNR 5 0502-03 | Oprawy oświetleniowe przykręcane (zwykłe) - świetlówkowa do 2x40 W - oprawy rastrowa asymetryczna led 4600lm 35W IP20 | kpl. | 7
225 | KNNR 5 0502-03 | Oprawy oświetleniowe przykręcane (zwykłe) - świetlówkowa do 2x40 W - oprawyAW 1h led 3W IP20 | kpl. | 13
226 | KNNR 5 0502-01 | Oprawy oświetleniowe przykręcane (zwykłe) - żarowa - Zyrandol istniejacy | kpl. | 4
227 | KNNR 5 0502-01 | Oprawy oświetleniowe przykręcane (zwykłe) - żarowa - oprawy istniejąca 1x50W | kpl. | 6
Oświetlenia poddasza
228 | KNNR 5 1207-01 | Wykucie bruzd dla przewodów wtynko- wych w cegle | m | 100
229 | KNNR 5 0204-05 | Przewody kabelkowe płaskie o łącznym przekroju żył do 7.5 mm2 układane w tynku innym niż betonowy - przewody płaskie - YDYp 750 V3x1,5 | m | 50
230 | KNNR 5 0204-05 | Przewody kabelkowe płaskie o łącznym przekroju żył do 7.5 mm2 układane w tynku innym niż betonowy - przewody płaskie-YDYp 750 V4x1,5 | m | 50
231 | KNNR 5 1209-06 | Przebijanie otworów śr. 25 mm o dłu- gości do 1 1/2 ceg. w ścianach lub stro- pach z cegły | otw. | 2
232 | KNNR 5 0301-11 | Przygotowanie podłoża pod osprzęt ins- talacyjny mocowany na zaprawie ce- mentowej lub gipsowej - wykonanie śle- pych otworów w podłożu ceglanym | szt. | 3
233 | KNNR 5 0302-01 | Puszki instalacyjne podtynkowe poje- dyncze o śr.do 60 mm | szt. | 2
234 | KNNR 5 0303-01 | Puszki z tworzywa sztucznego o wym. 75x75 mm o 3 wylotach dla przewodów o przekroju do 2.5 mm2 | szt. | 1
235 | KNNR 5 0306-04 | Łączniki krzyżowe, dwubiegunowe pod- tynkowe w puszce instalacyjnej - wyłacznik schodowy | szt. | 2
236 | KNNR 5 0502-03 | Oprawy oświetleniowe przykręcane (zwykłe) - świetlówkowa do 2x40 W - oprawy rastrowa led 4600lm 35W IP20 | kpl. | 4
Gniazda wtykowe piwnica
237 | KNNR 5 1207-01 | Wykucie bruzd dla przewodów wtynko- wych w cegle | m | 278
238 | KNNR 5 0204-05 | Przewody kabelkowe płaskie o łącznym przekroju żył do 7.5 mm2 układane w tynku innym niż betonowy - przewody płaskie-YDYp 750 V3x2,5 | m | 278
239 | KNNR 5 1209-06 | Przebijanie otworów śr. 25 mm o dłu- gości do 1 1/2 ceg. w ścianach lub stro- pach z cegły | otw. | 10
240 | KNNR 5 0301-11 | Przygotowanie podłoża pod osprzęt ins- talacyjny mocowany na zaprawie ce- mentowej lub gipsowej - wykonanie śle- pych otworów w podłożu ceglanym | szt. | 33
241 | KNNR 5 0302-01 | Puszki instalacyjne podtynkowe poje- dyncze o śr.do 60 mm | szt. | 20
242 | KNNR 5 0302-05 | Puszki instalacyjne podtynkowe o śr.do 80 mm o 3 wylotach | szt. | 9
243 | KNNR 5 0303-01 | Puszki z tworzywa sztucznego o wym. 75x75 mm o 3 wylotach dla przewodów o przekroju do 2.5 mm2 | szt. | 4
244 | KNNR 5 0308-02 | Gniazda instalacyjne wtyczkowe ze sty- kiem ochronnym podtynkowe 2-biegu- nowe przelotowe pojedyncze o obciążal- ności do 10 A i przekroju przewodów do 2.5 mm2 - gniazda podtynkowe 16A+N+PE | szt. | 12
245 | KNNR 5 0308-05 | Gniazda instalacyjne wtyczkowe ze sty- kiem ochronnym bryzgoszczelne 2-bie- gunowe przykręcane o obciążalności do 16 A i przekroju przewodów do 2.5 mm2 - gniazda wtyczkowe hermetyczne 16A+ N+PE IP44 | szt. | 8
Gniazda wtykowe i zasilanie rozdzielni parter
246 | KNNR 5 1207-01 | Wykucie bruzd dla przewodów wtynko- wych w cegle | m | 1326
247 | KNNR 5 0204-05 | Przewody kabelkowe płaskie o łącznym przekroju żył do 7.5 mm2 układane w tynku innym niż betonowy - przewody płaskie-YDYp 750 V3x2,5 | m | 966
248 | KNNR 5 0205-03 | Przewody kabelkowe o łącznym prze- kroju żył do 30 mm2 układane p.t. w go- towych bruzdach w podłożu innym niż betonowe - przewody kabelkowe YDY5x6 | m | 178
249 | KNNR 5 0715-02 | Układanie kabli o masie do 1.0 kg/m w budynkach, budowlach lub na estaka- dach z mocowaniem - kableYKY5x10 | m | 238
250 | KNNR 5 0715-02 | Układanie kabli o masie do 1.0 kg/m w budynkach, budowlach lub na estaka- dach z mocowaniem - kableYKY5x25 | m | 15
251 | KNNR 5 0205-01 | Przewody kabelkowe o łącznym prze- kroju żył do 7.5 mm2 układane p.t. w gotowych bruzdach w podłożu innym niż betonowe - przewody HDGS PH90 2x2x0,8 | m | 10
252 | KNNR 5 1209-06 | Przebijanie otworów śr. 25 mm o dłu- gości do 1 1/2 ceg. w ścianach lub stro- pach z cegły | otw. | 33
253 | KNNR 5 0301-11 | Przygotowanie podłoża pod osprzęt ins- talacyjny mocowany na zaprawie ce- mentowej lub gipsowej - wykonanie śle- pych otworów w podłożu ceglanym | szt. | 97
254 | KNNR 5 0302-01 | Puszki instalacyjne podtynkowe poje- dyncze o śr.do 60 mm | szt. | 59
255 | KNNR 5 0303-01 | Puszki z tworzywa sztucznego o wym. 75x75 mm o 3 wylotach dla przewodów o przekroju do 2.5 mm2 | szt. | 8
256 | KNNR 5 0302-05 | Puszki instalacyjne podtynkowe o śr.do 80 mm o 3 wylotach | szt. | 30
257 | KNNR 5 0308-02 | Gniazda instalacyjne wtyczkowe ze sty- kiem ochronnym podtynkowe 2-biegu- nowe przelotowe pojedyncze o obciążal- ności do 10 A i przekroju przewodów do 2.5 mm2 - gniazda podtynkowe 16A+N+PE | szt. | 37
258 | KNNR 5 0308-05 | Gniazda instalacyjne wtyczkowe ze sty- kiem ochronnym bryzgoszczelne 2-bie- gunowe przykręcane o obciążalności do 16 A i przekroju przewodów do 2.5 mm2 - gniazda wtyczkowe hermetyczne 16A+ N+PE IP44 | szt. | 22
259 | KNN-R 50406-01 | Aparaty elektryczne o masie do 2.5 kg - wyłacznik z gniazdem 40A 3x32A+N+ PE IP54 | szt. | 3
260 | KNN-R 50406-01 | Aparaty elektryczne o masie do 2.5 kg - przycisk sterujący wyłacznikiem gł ppoz | szt. | 1
261 | KNN-R 50404-03 | Tablice rozdzielcze o masie do 30 kg - Rozdzielnia RG | szt. | 1
262 | KNN-R 50404-01 | Tablice rozdzielcze o masie do 10 kg - Rozdzielnia R1 | szt. | 1
263 | KNN-R 50404-01 | Tablice rozdzielcze o masie do 10 kg - Rozdzielnica R2 | szt. | 1
264 | KNN-R 50404-01 | Tablice rozdzielcze o masie do 10 kg - Rozdzielnica R3 | szt. | 1
265 | KNN-R 50404-01 | Tablice rozdzielcze o masie do 10 kg - Rozdzielnica R4 | szt. | 1
266 | KNN-R 50404-01 | Tablice rozdzielcze o masie do 10 kg - Rozdzielnica R5 | szt. | 1
267 | KNNR 5 0605-02 | Montaż uziomów poziomych w wykopie o głębokości do 0.6 m; kat.gruntu III | m | 20
268 | KNNR 5 0612-06 | Złącza kontrolne w instalacji odgromo- wej lub przewodach wyrównawczych - połączenie pręt-płaskownik | szt. | 1
Gniazda wtykowe piętro
269 | KNNR 5 1207-01 | Wykucie bruzd dla przewodów wtynko- wych w cegle | m | 1038
270 | KNNR 5 0204-05 | Przewody kabelkowe płaskie o łącznym przekroju żył do 7.5 mm2 układane w tynku innym niż betonowy | m | 1038
271 | KNNR 5 1209-06 | Przebijanie otworów śr. 25 mm o dłu- gości do 1 1/2 ceg. w ścianach lub stro- pach z cegły | otw. | 20
272 | KNNR 5 0301-11 | Przygotowanie podłoża pod osprzęt ins- talacyjny mocowany na zaprawie ce- mentowej lub gipsowej - wykonanie śle- pych otworów w podłożu ceglanym | szt. | 170
273 | KNNR 5 0302-01 | Puszki instalacyjne podtynkowe poje- dyncze o śr.do 60 mm | szt. | 123
274 | KNNR 5 0302-05 | Puszki instalacyjne podtynkowe o śr.do 80 mm o 3 wylotach | szt. | 47
275 | KNNR 5 0308-02 | Gniazda instalacyjne wtyczkowe ze sty- kiem ochronnym podtynkowe 2-biegu- nowe przelotowe pojedyncze o obciążal- ności do 10 A i przekroju przewodów do 2.5 mm2 | szt. | 66
276 | KNNR 5 0308-02 | Gniazda instalacyjne wtyczkowe ze sty- kiem ochronnym podtynkowe 2-biegu- nowe przelotowe pojedyncze o obciążal- ności do 10 A i przekroju przewodów do 2.5 mm2 | szt. | 53
277 | KNNR 5 0308-05 | Gniazda instalacyjne wtyczkowe ze sty- kiem ochronnym bryzgoszczelne 2-bie- gunowe przykręcane o obciążalności do 16 A i przekroju przewodów do 2.5 mm2 | szt. | 4
Instalacja odgromowa
278 | KNNR 6 0502-02 | Demontaż kostki brukowej betonowej grubości 6 cm na podsypce cementowo-piaskowej z wypełnieniem spoin piaskiem | m2 | 10
279 | KNNR 6 0502-02 | Montaż chodnika z kostki brukowej be- tonowej grubości 6 cm na podsypce ce- mentowo-piaskowej z wypełnieniem spoin piaskiem | m2 | 10
280 | KNNR 5 0605-08 | Mechaniczne pogrążanie uziomów pio- nowych prętowych w gruncie kat.III | m | 36
281 | KNNR 5 0605-02 | Montaż uziomów poziomych w wykopie o głębokości do 0.6 m; kat.gruntu III | m | 215
282 | KNNR 5 0705-01 | Ułożenie rur osłonowych z PCW o śr.do 140 mm | m | 11
283 | KNNR 5 0612-06 | Złącza kontrolne w instalacji odgromo- wej lub przewodach wyrównawczych - połączenie pręt-płaskownik | szt. | 12
284 | KNNR 5 0601-02 | Przewody instalacji odgromowej niena- prężane poziome mocowane na wspor- nikach klejonych | m | 438
285 | KNNR 5 0601-04 | Przewody instalacji odgromowej niena- prężane pionowe mocowane na wspor- nikach wstrzeliwanych | m | 145
286 | KNNR 5 0611-11 | Łączenie przewodów instalacji odgro- mowej lub przewodów wyrównawczych z pręta o śr.do 10 mm na dachu | szt. | 89
Pomiary, roboty naprawcze
287 | KNNR 5 1302-04 | Badanie linii kablowej N.N.- kabel 5-ży- łowy | odc. | 6
288 | KNNR 5 1305-01 | Sprawdzenie samoczynnego wyłączania zasilania (pierwsza próba) | prób. | 1
289 | KNNR 5 1305-02 | Sprawdzenie samoczynnego wyłączania zasilania (następna próba) | prób. | 15
290 | KNNR 5 1303-01 | Pomiar rezystancji izolacji instalacji elektrycznej - obwód 1-fazowy (pomiar pierwszy) | pomiar | 1
291 | KNNR 5 1303-02 | Pomiar rezystancji izolacji instalacji elektrycznej - obwód 1-fazowy (każdy następny pomiar) | pomiar | 82
292 | KNNR 5 1303-03 | Pomiar rezystancji izolacji instalacji elektrycznej - obwód 3-fazowy (pomiar pierwszy) | pomiar | 1
293 | KNNR 5 1303-04 | Pomiar rezystancji izolacji instalacji elektrycznej - obwód 3-fazowy (każdy następny pomiar) | pomiar | 3
294 | KNNR 5 1304-05 | Badania i pomiary instalacji skutecznoś- ci zerowania (pierwszy pomiar) | szt. | 1
295 | KNNR 5 1304-06 | Badania i pomiary instalacji skutecznoś- ci zerowania (każdy następny pomiar) | szt. | 461
296 | KNNR 5 1304-01 | Badania i pomiary instalacji uziemiają- cej (pierwszy pomiar) | szt. | 1
297 | KNNR 5 1304-02 | Badania i pomiary instalacji uziemiają- cej (każdy następny pomiar) | szt. | 11
298 | KNNR 5 1305-01 | Sprawdzenie samoczynnego wyłączania zasilania (pierwsza próba)-wyłacznik ppoż | prób. | 1
299 | Analiza wlasna | Zabezpieczenie posadzek, przestawienie mebli, wydzielenie części szkoły na okres robót, demointaż starej instalacji i opraw | kpl. | 1
300 | Analiza własna | Zaprawienie bruzd, naprawa tynków - po robotach elektrycznych | kpl. | 1
301 | KNR 4-01 1204-08 | Przygotowanie powierzchni pod malowanie farbami emulsyjnymi starych tynków z poszpachlowaniem nierówności | m2 | 2988
302 | KNR 4-01 1204-02 | Dwukrotne malowanie farbami emulsyjnymi starych tynków wewnętrznych ścian | m2 | 1806
303 | KNR 4-01 1204-01 | Dwukrotne malowanie farbami emulsyjnymi starych tynków wewnętrznych sufitów | m2 | 1182
304 | KNR 4-01 0211-01 | Skucie nierówności betonu przy głębokości skucia do 1 cm na ścianach lub podłogach | m2 | 113
305 | KNR 0-12 0829-01 | Licowanie ścian płytkami na klej - przygotowanie podłoża | m2 | 113
306 | KNR 0-12 0829-08 | Licowanie ścian płytkami na klej o wymiarach 30x30cm metodą zwykłą | m2 | 113
307 | KNR 4-01 1206-01 | Jednokrotne malowanie farbami olejnymi starych tynków wewnętrznych ścian bez szpachlowania - lamperie | m2 | 198
308 | KNR 4-01 1212-04 | Jednokrotne malowanie farbą olejną krat i balustrad z prętów prostych | m2 | 24
309 | KNR 4-01 1212-23 | Dwukrotne malowanie farbą olejną grzejników rurowo-żebrowych | m | 24
310 | KNR 4-01 1212-27 | Jednokrotne malowanie farbą olejną rur wodociągowych i gazowych o średnicy do 50 mm - analogia. rur c.o. | m | 360
|  | Razem BRANŻA ELEKTRYCZNA netto |  |  |  | 0
|  | RAZEM ROBOTY (poz. 1 do 310) netto |  |  |  | 0
|  | PODATEK VAT 23% |  |  |  | 0
|  | RAZEM ROBOTY BRUTTO |  |  |  | 0
1. Dołączyć kosztorys przedstawiający kalkulację szczegółową robót wraz z zestawieniem wszystkich cen materiałów i sprzętu, które posłużyły do wyznaczenia wartości jednostkowych robót. W podanych wartościach jednostkowych robót uwzględnione są wszystkie koszty niezbędne do wykonania robót zgodnie ze specyfikacjami technicznymi oraz obowiązującymi przepisami w tym także koszty zagospodarowania i zabezpieczenie placu budowy, zabezpieczenia obiektu i terenu w okresie prowadzenia prac, koszty dostarczenia wody, energii elektrycznej w okresie prowadzenia prac, sprowadzenia sprzętu, dowozu materiałów, koszty unieszkodliwiania odpadów lub wywozu odpadów i materiałów z rozbiórki na wskazane przez zlecającego miejsce, uzyskania niezbędnych uzgodnień i odbiorów zarządców sieci, dokumentacji powykonawczej, zabezpieczenia dojazdów i dojść w okresie realizacji robót.
2. Podane w formularzu cenowym wskazane znaki towarowe, patenty lub pochodzenie należy rozumieć, jako przykładowe i należy je rozpatrywać z wyrazem „lub równoważne”
3. Formularz cenowy należy dostarczyć w formie papierowej i elektronicznej (w formacie Excel).
4. Podane podstawy wyceny robót należy traktować pomocniczo, a zastosowanie innej podstawy nie będzie traktowane jako uchybienie. W pozycjach z dopiskiem ANALOGIA należy zastosować odstępstwo od określonego w katalogach sposobu wyceny. W pozycjach ANALIZA WŁASNA należy dokonać indywidualnej wyceny robót.
Podpis/y i pieczątka/i osoby/ osób upoważnionej/ych do reprezentowania Wykonawcy

## zał. 2.2-sala gimnastyczna
Zał. Nr 2.2 do SIWZ
Firma………………………………………………………………
Formularz cenowy do przetargu nieogranicznego na wykonanie robót budowlanych dla Części 2 zamówienia pod nazwą "Przebudowa budynku Sali gimnastycznej SP-1 w Leżajsku."
Lp. | Podstawa wyceny | Opis robót | Jedn. Miary | Obmiar | Wartość jednostk. | Wartość
I BRANŻA BUDOWLANA
Roboty rozbiórkowe.
1 | KNNR 3 0801-07 | Zerwanie posadzek z tworzyw sztucznych | m2 | 55.43
2 | KNR 4-01 0212-01 | Rozbiórka elementów konstrukcji betonowych niezbrojonych o grubości do 15cm | m3 | 5.54
3 | KNR-W 4-01 0821-08 | Rozebranie okładziny ściennej | m2 | 97.68
4 | KNR 4-01 0348-03 | Rozebranie ścianek grubości 1/2 cegły z cegieł na zaprawie cementowo-wapiennej | m2 | 6.74
5 | KNR 4-01 0354-04 | Wykucie z muru ościeżnic drewnianych o powierzchni do 2m2 | szt | 4
6 | KNR 4-01 0354-07 | Wykucie z muru ościeżnic stalowych lub krat okiennych o powierzchni do 2 m2 | szt. | 2
7 | KNR 4-01 0329-03 | Wykucie otworów drzwiowych i okiennych w ścianach z cegły o grubości ponad 1/2 cegły na zaprawie wapiennej lub cementowo-wapiennej | m3 | 0.52
8 | KNR 4-01 0108-17 | Wywiezienie gruzu ceglanego samochodami samowyładowczymi na odległość do 1km | m3 | 6.33
9 | KNR 4-01 0108-20 | Wywiezienie gruzu bez względu na rodzaj rozbieranej konstrukcji samochodami samowyładowczymi - na każdy następny 1km ponad 1km | m3 | 6.33
10 | KNNR 3 0801-03 | Zerwanie posadzek cement.i lastrykowych wraz z cokolikami | m2 | 36.2
11 | KNR AT-03 0101-04 | Roboty remontowe - cięcie piłą nawierzchni betonowych niespękanych na gł. 6 cm | m | 36.2
12 | KNR AT-03 0101-05 | Roboty remontowe - cięcie piłą nawierzchni betonowych niespękanych - dodatek za każdy 1 cm ponad 6 cm Krotność = 4 | m | 36.2
13 | KNR 4-01 0816-06 | Rozebranie posadzek z deszczułek z oderwaniem listew lub cokołów | m2 | 36.2
14 | KNNR 2 0602-03 | Izolacje poziome przeciwdźwiękowe z płyt styropianowych układanych na wierzchu konstrukcji na sucho jednowarstwowo - grub. 7 cm | m2 | 36.2
15 | KNNR 2 0604-01 | Izolacja z folii polietylenowej pozioma podposadzkowa | m2 | 36.2
16 | KNR-W 2-02 1101-01 | Podkłady betonowe w budownictwie mieszkaniowym i użyteczności publicznej z transportem i układaniem ręcznym na podłożu gruntowym | m3 | 5.43
17 | KNNR 2 1208-01 | Samopoziomujące masy szpachlowe grubości 2,0 mm wewnątrz budynków pod płytki z kamieni sztucznych, wykładziny i parkiet | m2 | 36.2
18 | KNNR 2 1205-05 | Posadzki z deszczułek na gwoździe | m2 | 36.2
19 | KNR 4-01 0816-02 | Ocyklinowanie posadzek z deszczułek starych niezniszczonych wraz z wymianą listew przyściennych | m2 | 271.4
20 | KNNR 2 1205-08 | Lakierowanie posadzek i parkietów wraz z wymalowaniem linii boiskowych | m2 | 271.4
Roboty projektowane.
21 | KNR 4-01 0317-05 | Wciągnięcie i ułożenie belek stalowych - ceownik | m | 5.7
22 | KNR 4-01 0304-01 | Uzupełnienie ścianek lub zamurowań otworów w ścianach z cegły na zaprawie cementowo-wapiennej | m3 | 0.7
23 | KNR 4-01 0711-01 | Uzupełnienie tynków wewnętrznych zwykłych kategorii III z zaprawy cementowo-wapiennej o powierzchni w jednym miejscu do 1m2 na ścianach płaskich i słupach prostokątnych na podłożach z cegły, pustaków ceramicznych, gazo- i pianobetonu | m2 | 7.79
24 | KNR 2-02 2009-02 | Tynki (gładzie) jednowarstwowe wewnętrzne ścian o podłożu z tynku z gipsu szpachlowego wykonywane ręcznie grubości 3mm | m2 | 7.79
25 | KNR 2-02 0120-02 | Ścianki działowe pełne z cegły pełnej grubości 1/2 cegły | m2 | 14.62
26 | KNR 4-01 0716-02 | Tynki wewnętrzne zwykłe kategorii III o powierzchni podłogi pomieszczenia ponad 5m2 wykonywane ręcznie na podłożach z cegły, pustaków ceramicznych, gazo-i pianobetonów na ścianach płaskich | m2 | 29.24
27 | KNR 2-02 2009-02 | Tynki (gładzie) jednowarstwowe wewnętrzne ścian o podłożu z tynku z gipsu szpachlowego wykonywane ręcznie grubości 3mm | m2 | 29.24
28 | KNR 0-12 0829-01 | Licowanie ścian płytkami na klej - przygotowanie podłoża | m2 | 95.32
29 | KNR 0-12 0829-08 | Licowanie ścian płytkami na klej o wymiarach 30x30cm metodą zwykłą | m2 | 95.32
30 | KNR 4-01 1202-07 | Skasowanie wykwitów (zacieków) | m2 | 137.82
31 | KNR 4-01 1204-08 | Przygotowanie powierzchni z poszpachlowaniem nierówności (sfalowań) powierzchni tynku | m2 | 1339
32 | KNR 4-01 1204-02 | Malowanie dwukrotne farbami emulsyjnymi starych tynków wewnętrznych ścian | m2 | 710
33 | KNR 4-01 1204-01 | Malowanie dwukrotne farbami emulsyjnymi starych tynków wewnętrznych sufitów | m2 | 461
34 | KNR 2-02 1505-03 | Dwukrotne malowanie farbami emulsyjnymi wewnętrznych podłoży gipsowych z gruntowaniem | m2 | 13.68
35 | KNR 4-01 1206-01 | Jednokrotne malowanie farbami olejnymi starych tynków wewnętrznych ścian bez szpachlowania - lamperie | m2 | 268.8
36 | KNR 2-02 0607-01 | Izolacja pozioma podposadzkowa przeciwwilgociowa i przeciwwodna z folii polietylenowej szerokiej Krotność = 2 | m2 | 55.43
37 | KNR 2-02 0609-03 | Izolacje poziome na wierzchu konstrukcji jednowarstwowe z płyt styropianowych na sucho | m2 | 55.43
38 | KNR 2-02 1102-02 | Warstwy wyrównawcze z zaprawy cementowej grubości 20mm pod posadzki zatarte na gładko | m2 | 55.43
39 | KNR 2-02 1106-07 | Posadzki cementowe wraz z cokolikami - dopłata za zbrojenie posadzki siatką stalową | m2 | 55.43
40 | KNNR 2 1208-01 | Samopoziomująca masa szpachlowa do spoinowania wewnętrznego - wylewka korygująco wyrównująca grubości 2,0mm | m2 | 55.43
41 | KNNR 2 1208-02 | Samopoziomująca masa szpachlowa do spoinowania wewnętrznego - dopłata za każdy 1,0mm grubości, lecz nie więcej jak do 10mm grubości Krotność = 3 | m2 | 55.43
42 | NNRNKB 6 2805-05 | Posadzki jednobarwne z płytek kamionkowych gres 30x30cm w pomieszczeniach o powierzchni do 10m2 na zaprawach klejowych o grubości warstwy 5mm | m2 | 26.81
43 | NNRNKB 6 2806-05 | Posadzki jednobarwne z płytek kamionkowych gres 30x30cm w pomieszczeniach o powierzchni ponad 10m2 na zaprawach klejowych o grubości warstwy 5mm | m2 | 28.62
44 | NNRNKB 6 2809-01 | Cokoliki na zaprawach klejowych z płytek kamionkowych gres 15x15cm w pomieszczeniach o powierzchni do 10m2 | m | 29.49
45 | NNRNKB 6 2809-03 | Cokoliki na zaprawach klejowych z płytek kamionkowych gres 15x15cm w pomieszczeniach o powierzchni ponad 10m2 | m | 31.48
46 | KNR 2-02 1102-02 | Warstwy wyrównawcze pod posadzki z zaprawy cementowej grubości 20 mm zatarte na gładko | m2 | 28.6
47 | KNR 2-02 1113-01 | Posadzki z wykładzin tekstylnych rulonowe klejone do podkładu - wykładziny PCV wywinięte na ścianę, grub. min. 2,0 mm, grub. warstwy ścieralnej/użytkowej min. 2,0 mm, klasa w zakresie reakcji na ogień Bfl-s1, klasa ścieralności T, kolorystyka do uzgodnienia z zamawiającym | m2 | 28.6
48 | KNNR 2 1208-01 | Samopoziomująca masa szpachlowa do spoinowania wewnętrznego - wylewka korygująco wyrównująca grubości 2,0mm | m2 | 104.08
49 | KNR 2-02 1113-01 | Posadzki z wykładzin tekstylnych rulonowe klejone do podkładu - wykładziny PCV (roboty naprawcze -pom. 1.2) wywinięte na ścianę, grub. min. 2,0 mm, grub. warstwy ścieralnej/użytkowej min. 2,0 mm, klasa w zakresie reakcji na ogień Bfl-s1, klasa ścieralności T, kolorystyka do uzgodnienia z zamawiającym | m2 | 111.41
Stolarka drzwiowa.
50 | KNNR 2 1104-02 | Ościeżnice drewniane | m2 | 15.01
51 | KNNR 2 1103-01 | Skrzydła drzwiowe płytowe wewnętrzne fabrycznie wykończone pełne - do łazienki | m2 | 8.53
52 | KNNR 2 1103-01 | Skrzydła drzwiowe płytowe wewnętrzne fabrycznie wykończone pełne - zamki z wkładką | m2 | 3.28
53 | KNNR 2 1103-01 | Skrzydła drzwiowe płytowe wewnętrzne fabrycznie wykończone pełne - zamki z wkładką | m2 | 3.28
Elementy zewnętrzne.
54 | KNR 4-01 0212-01 | Rozbiórka elementów konstrukcji betonowych niezbrojonych o grubości do 15cm | m3 | 16.4
55 | KNR 2-31 0807-03 | Rozebranie nawierzchni z kostki brukowej na podsypce cementowo-piaskowej z wypełnieniem spoin zaprawą cementową | m2 | 168.3
56 | KNR 4-01 0108-19 | Wywiezienie gruzu żwirobetonowego i żelbetowego samochodami samowyładowczymi na odległość do 1km | m3 | 9.6
57 | KNR 4-01 0108-20 | Wywiezienie gruzu bez względu na rodzaj rozbieranej konstrukcji samochodami samowyładowczymi - na każdy następny 1km ponad 1km | m3 | 25.25
58 | KNR 2-31 0103-02 | Profilowanie i zagęszczanie ręczne podłoża pod warstwy konstrukcyjne nawierzchni w gruncie kategorii III-IV | m2 | 168.3
59 | KNNR 6 0104-03 | Warstwy odsączające wykonane i zagęszczane mechanicznie o gr.10 cm | m2 | 168.3
60 | KNR 2-31 0401-04 | Rowki w gruncie kategorii III-IV o wymiarach 30x30cm pod krawężniki i ławy krawężnikowe | m | 135.1
61 | KNR 2-31 0407-04 | Obrzeża betonowe o wymiarach 30x8 cm na podsypce piaskowej z wypełnieniem spoin zaprawą cementową | m | 135.1
62 | KNNR 6 0502-03 | Chodniki z kostki brukowej betonowej grubości 8cm na podsypce cementowo-piaskowej wypełnieniem spoin piaskiem | m2 | 168.3
63 | Analiza własna | Schody blokowe betonowe | m | 7.2
64 | KNR 2-01 0126-01 | Usunięcie warstwy ziemi urodzajnej o grubości do 15cm za pomocą spycharki | m2 | 25.43
65 | KNR 2-31 0101-01 | Koryta o głębokości 20 cm wykonywane mechanicznie na całej szerokości jezdni i chodników w gruncie kategorii I-IV | m2 | 25.43
66 | KNR 2-31 0101-02 | Koryta wykonywane mechanicznie na całej szerokości jezdni i chodników w gruncie kategorii I-IV - za każde dalsze 5cm ponad 20cm | m2 | 25.43
67 | KNR 4-01 0108-07 | Wywiezienie ziemi samochodami samowyładowczymi na odległość do 1km, grunt kategorii IV | m3 | 7.63
68 | KNR 4-01 0108-08 | Wywiezienie ziemi samochodami samowyładowczymi - na każdy następny 1km ponad 1km Krotność = 2 | m3 | 7.63
69 | KNR 2-31 0107-01 | Wyrównywanie istniejącej podbudowy tłuczniem sortowanym zagęszczanym mechanicznie o średniej grubości warstwy po zagęszczeniu do 10cm | m3 | 6.61
70 | KNR 2-02 1209-01 | Balustrady tarasowe z pochwytem stalowym - analogia - pochwyty pochylni dla niepełnosprawnych chromoniklowe | m | 11.62
71 | KNR 2-01 0505-01 | Ręczne plantowanie powierzchni gruntu rodzimego kat. I-III | m2 | 120
72 | KNR 2-01 0510-03 | Obsianie skarp w ziemi urodzajnej | m2 | 120
Ciąg pieszy, roboty inne - wydatki niekwalifikowane
73 | KNNR 6 0803-05 | Rozebranie mechaniczne nawierzchni z kostki brukowej. | m2 | 181
74 | KNNR 6 0806-08 | Rozebranie obrzeży o wymiarach 8x30cm na podsypce piaskowej | m | 32
75 | KNR 4-01 0108-18 | Wywiezienie gruzu samochodami samowyładowczymi na odległość do 1km | m3 | 16.2
76 | KNR 4-01 0108-20 | Wywiezienie gruzu bez względu na rodzaj rozbieranej konstrukcji samochodami samowyładowczymi - na każdy następny 1km ponad 1km Krotność = 2 | m3 | 16.2
77 | KNNR 6 0103-01 | Profilowanie i zagęszczanie podłoża wykonywane ręcznie w gruncie kat. II-IV pod warstwy konstrukcyjne nawierzchni | m2 | 81
78 | KNNR 6 0104-03 | Warstwy odsączające wykonane i zagęszczane mechanicznie o gr.10 cm | m2 | 81
79 | KNR 2-31 0401-04 | Rowki w gruncie kategorii III-IV o wymiarach 30x30cm pod krawężniki i ławy krawężnikowe | m | 32
80 | KNNR 6 0404-05 | Obrzeża betonowe o wymiarach 30x8cm na podsypce cementowo-piaskowej z wypełnieniem spoin zaprawą cementową | m | 32
81 | KNNR 6 0502-02 | Chodniki z kostki brukowej betonowej grubości 6cm na podsypce cementowo-piaskowej wypełnieniem spoin piaskiem | m2 | 81
82 | KNR-W 4-01 0529-03 | Wymiana rynien z wykonaniem nowych półokrągłych z blachy ocynkowanej powlekanej | m | 37.5
|  | Razem BRANŻA BUDOWLANA netto |  |  |  | 0
II BRANŻA INSTALACYJNA
Instalacja c.o.
Roboty rozbiórkowe.
83 | KNNR 8 0410-03 | Demontaż rurociągu stalowego o połączeniach spawanych o śr.25-32 mm na ścianie | m | 496
84 | Analiza własna | Demontaż zabezpieczeń grzejników | szt | 39
85 | KNNR 8 0422-03 | Demontaż grzejnika żeliwnego członowego o pow. ogrzewalnej 10.0 m2 | kpl. | 39
86 | Analiza własna | Przekucia w celu demontażu instalacji co | m3 | 3.7
87 | KNR 4-04 1103-04 | Wywiezienie gruzu z terenu rozbiórki przy mechanicznym załadowaniu i wyładowaniu samochodem samowyładowczym na odległość 1 km | m3 | 6
88 | KNR 4-04 1103-05 | Wywiezienie gruzu z terenu rozbiórki przy mechanicznym załadowaniu i wyładowaniu samochodem samowyładowczym - dodatek za każdy następny rozpoczęty 1 km Krotność = 2 | m3 | 6
Montaż instalacji c o
89 | KNNR 4 0403-04 | Rurociągi w instalacjach c.o. stalowe o śr. nominalnej 32 mm o połączeniach spawanych na ścianach w budynkach | m | 22
90 | KNNR 4 0403-02 | Rurociągi w instalacjach c.o. stalowe o śr. nominalnej 20 mm o połączeniach spawanych na ścianach w budynkach | m | 256
91 | KNNR 4 0403-03 | Rurociągi w instalacjach c.o. stalowe o śr. nominalnej 25 mm o połączeniach spawanych na ścianach w budynkach | m | 198
92 | KNNR 4 0403-01 | Rurociągi w instalacjach c.o. stalowe o śr. nominalnej 15 mm o połączeniach spawanych na ścianach w budynkach | m | 198
93 | Analiza własna | Przelotki instalacyjne przez przegrody budowlane o średnicy do 50 mm | m | 67
94 | KNR 7-24 0156-01 | Pompy wirowe do amoniaku, solanki, glikolu i wody dostarczane w całości o masie 50 kg - analogia - dostawa i montaż pompy cyrkulacyjnej, bezdławicowej | szt. | 1
95 | KNNR 4 0418-08 | Grzejniki stalowe dwupłytowe o wys. 600-900 mm i dług. do 3000 mm z zaworami termostatycznymi i głowicami, kpl zawieszeń, ( w tym 6 kpl łazienkowe, 9 kpl z osłonami grzejnikowymi) | szt. | 32
96 | KNNR 4 0412-06 | Zawory odpowietrzające automatyczne o śr. 15 mm | szt. | 9
97 | KNNR 4 0406-02 | Próby szczelności instalacji c.o. z rur stalowych i miedzianych w budynkach niemieszkalnych | m | 674
98 | KNNR 4 0436-01 | Próby z dokonaniem regulacji instalacji centralnego ogrzewania (na gorąco) | urz. | 96
99 | Analiza własna | Przekucia w celu montażu instalacji co | szt | 178
100 | Analiza własna | Naprawa ścian i stropów po przekuciach instalacyjnych | m2 | 65
101 | KNR 2-02 1513-01 | Dwukrotne malowanie ochronne farbami poliwinylowymi rur o śr. do 50 mm | m | 674
102 | KNR 0-34 0107-06 | Izolacja rurociągów śr.28-35 mm otulinami Thermacompact S-2 gr.13 mm (J) metodą izolowania po montażu rurociągu | m | 674
103 | Analiza własna | Przepięcie instalacji c.o. w kotłowni | kpl. | 1
104 | KNR 0-14 2011-08 KNR 2-02 r.20 z.sz. 5.3.analogia | Obudowa rurociągów płytami gipsowo - karto- nowymi na rusztach metalowych pojedynczych jednowarstwowa 75 - 01 Oddzielne pasy szer.do 30 cm. | m2 | 18
Instalacja wod-kan
Roboty demontażowe
105 | KNR-W 4-02 0120-01z.o.2.9. | Demontaż demolacyjny rurociągu stalowego ocynkownego o śr. 15-20 mm | m | 46
106 | KNR-W 4-02 0120-02z.o.2.9. | Demontaż demolacyjny rurociągu stalowego ocynkownego o śr. 25-32 mm | m | 133
107 | KNR-W 4-02 0120-03z.o.2.9. | Demontaż demolacyjny rurociągu stalowego ocynkownego o śr. 40-50 mm | m | 13
108 | KNR-W 4-02 0120-04z.o.2.9. | Demontaż demolacyjny rurociągu stalowego ocynkownego o śr. 63 mm | m | 10
109 | KNR-W 4-020141-01 | Demontaż baterii umywalkowej | szt. | 17
110 | KNR-W 4-02 0229-04 z.o.2.9. | Demontaż demolacyjny rurociągu żeliwnego kanalizacyjnego o śr. 50-100 mm - na ścianach budynku | m | 5.5
111 | KNR-W 4-02 0232-03z.o.2.9. | Demontaż demolacyjny podejścia odpływowe- go z rur żeliwnych o śr. 50-80 mm | szt. | 4
112 | KNR-W 4-02 0232-04z.o.2.9. | Demontaż demolacyjny podejścia odpływowe- go z rur żeliwnych o śr. 100 mm | szt. | 8
113 | KNR-W 4-02 0229-05 | Demontaż rurociągu żeliwnego kanalizacyjnego o śr. 150 mm - na ścianach budynku | m | 12
114 | KNR-W 4-02 0230-02 | Demontaż rurociągu kamionkowego o śr. 150 mm - w wykopie | m | 19.92
115 | KNR-W 4-01 0335-08 | Przebicie otworów w ścianach z cegieł o gru- bości 1/2 ceg. na zaprawie cementowo-wapien- nej | szt. | 5
116 | KNR-W 4-01 0335-10 | Przebicie otworów w ścianach z cegieł o gru- bości 1 1/2 ceg. na zaprawie cementowo-wa- piennej | szt. | 3
117 | KNR-W 4-01 0208-02 | Przebicie otworów o powierzchni do 0.05 m2 w stropoach z betonu żwirowego o grubości do 20 cm | szt. | 6
Instalacja kanalizacji
118 | KNR 4-01 0102-02 | Wykopy wąskoprzestrzenne, nieumocnione o szerokości dna do 1.5 m i głębokości do 1.5 m w gruncie kat. III | m3 | 8
119 | KNR 4-01 0106-03 | Wykopy nieumocnione o ścianach pionowych wykonywane wewnątrz budynku - zasypanie ziemią z ukopów | m3 | 8
120 | KNR-W 2-15 0208-01 | Rurociągi z PVC kanalizacyjne o śr. 50 mm na ścianach w budynkach niemieszkalnych o połą- czeniach wciskowych | m | 5.5
121 | KNR 2-15 0208-02 | Dodatek za wykonanie podejść odpływowych z rur i kształtek z nieplastyfikowanego PCW o śr. 40 mm | szt. | 4
122 | KNR-W 2-15 0208-03 | Rurociągi z PVC kanalizacyjne o śr. 110 mm na ścianach w budynkach niemieszkalnych o połączeniach wciskowych | m | 16.3
123 | KNR-W 2-15 0211-03 | Dodatki za wykonanie podejść odpływowych z PVC o śr. 110 mm o połączeniach wciskowych | po-dej. | 8
124 | KNR-W 2-15 0203-04 | Rurociągi z PVC kanalizacyjne o śr. 160 mm w gotowych wykopach, wewnątrz budynków o po- łączeniach wciskowych | m | 19.92
125 | KNR-W 2-18 0517-02 | Studzienki kanalizacyjne systemowe o śr 315-425 mm - zamknięcie rurą teleskopową, właz żeliwny 40 T | szt. | 1
126 | KNR-W 2-15 0212-06 | Rury wywiewne z blachy stalowej uszczelnione sznurem i zaprawą cementową o śr. 100 mm | szt. | 3
127 | KNR-W 2-150216-02 | Wpusty żeliwne piwniczne o śr. 100 mm | szt. | 5
Instalacja wodociągowa z.w. i c.w.u.
128 | KNR-W 2-15 0106-01 | Rurociągi stalowe ocynkowane o DN 15 mm o połączeniach gwintowanych, na ścianach w bu- dynkach niemieszkalnych | m | 67
129 | KNR-W 2-15 0106-02 | Rurociągi stalowe ocynkowane DN 20 mm o połączeniach gwintowanych, na ścianach w bu- dynkach niemieszkalnych | m | 33
130 | KNR 2-15 0104-05 | Rurociągi w instalacjach wodociągowych DN 40 mm stalowe ocynkow.o połącz.gwintow., na ścianach w budynkach niemieszkalnych | m | 3
131 | KNR-W 2-15 0106-06 | Rurociągi stalowe ocynkowane DN 50 mm o połączeniach gwintowanych, na ścianach w bu- dynkach niemieszkalnych | m | 3
132 | KNR-W 2-15 0115-09 | Dodatki za podejścia dopływowe w rurociągach stalowych do zaworów czerpalnych, baterii, płu- czek o połączeniu elastycznym metalowym o śr. nominalnej 15 mm | szt. | 2
133 | KNR-W 2-15 0115-01 | Dodatki za podejścia dopływowe w rurociągach stalowych do zaworów czerpalnych, baterii, mieszaczy, hydrantów itp. o połączeniu sztyw- nym o śr. nominalnej 15 mm | szt. | 35
134 | KNZ 1525-01 analogia | Montaż otulin termoizolacyjnych dla rurociągów o śr. 15 mm, gr. izolacji 20 mm | m | 43
135 | KNR 0-34 0101-01analogia | Izolacja rurociągów śr.12-22 mm otulinami jed- nowarstwowymi gr.6 mm (C) | m | 35
136 | KNR 0-34 0101-10analogia | Izolacja rurociągów śr.12-22 mm otulinami jed- nowarstwowymi gr.20 mm (N) | m | 35
137 | KNR 0-34 0101-02analogia | Izolacja rurociągów śr.25 mm otulinami jedno- warstwowymi gr.6 mm (C) | m | 20
138 | KNR 0-34 0101-11analogia | Izolacja rurociągów śr.25 mm otulinami jedno- warstwowymi gr.20 mm (N) | m | 33
139 | KNR 0-34 0101-02analogia | Izolacja rurociągów śr.28 mm otulinami jedno- warstwowymi gr.6 mm (C) | m | 16
140 | KNR 0-34 0101-11analogia | Izolacja rurociągów śr.28 mm otulinami Ther- maflex FRZ - jednowarstwowymi gr.20 mm (N) | m | 17
141 | KNR 0-34 0101-02analogia | Izolacja rurociągów śr. 35 mm otulinami jedno- warstwowymi gr.6 mm (C) | m | 36
142 | KNR 0-34 0101-19analogia | Izolacja rurociągów śr. 35 mm otulinami jedno- warstwowymi gr.30 mm (S) | m | 43
143 | KNR 0-34 0101-02analogia | Izolacja rurociągów śr.42 mm otulinami jedno- warstwowymi gr.6 mm (C) | m | 12
144 | KNR 0-34 0101-07analogia | Izolacja rurociągów śr. 48 mm otulinami jedno- warstwowymi gr.10 mm (J) | m | 3
145 | KNR 0-34 0103-05analogia | Izolacja rurociągów śr.54 mm otulinami gr.10 mm (J) | m | 1
146 | KNR 0-34 0103-05analogia | Izolacja rurociągów śr.60 mm otulinami gr.10 mm (J) | m | 3
147 | KNR 0-34 0102-06analogia | Izolacja rurociągów śr.63 mm otulinami gr.10 mm (E) | m | 10
148 | KNR-W 2-15 0130-01 | Zawory przelotowe i zwrotne instalacji wodocią- gowych z rur stalowych o śr. nominalnej 15 mm | szt. | 38
149 | KNR-W 2-15 0130-02 | Zawory przelotowe i zwrotne instalacji wodocią- gowych z rur stalowych o śr. nominalnej 20 mm | szt. | 12
150 | KNR-W 2-15 0130-04 | Zawory przelotowe i zwrotne instalacji wodocią- gowych z rur stalowych o śr. nominalnej 32 mm | szt. | 1
151 | KNR-W 2-15 0130-06 | Zawory przelotowe i zwrotne instalacji wodocią- gowych z rur stalowych o śr. nominalnej 50 mm | szt. | 1
152 | Analiza własna | Mieszacz sieci wodociągowej umywalmi o śr. nominalnej 20x25 mm - z zaworem termostatycznym | szt. | 1
153 | KNR-W 2-15 0137-01 | Baterie umywalkowe ścienne o śr. nominalnej 15 mm | szt. | 1
154 | KNR-W 2-15 0137-01 | Baterie umywalkowe ścienne o śr. nominalnej 15 mm samozamykające | szt. | 2
155 | KNR-W 2-15 0230-02 | Umywalki pojedyncze porcelanowe z syfonem gruszkowym | kpl. | 3
156 | KNNR 4 0233-03 | Ustępy z płuczką ustępową typu "kompakt" - montaż naścienny | kpl. | 3
157 | KNNR 4 0233-03 | Ustępy z płuczką ustępową typu "kompakt" - montaż naścienny, w pomieszczeniu WC dla niepełnosprawnych | kpl. | 1
158 | Analiza własna | Dostawa i montaż uchwytów dla niepełnosprawnych w pomieszczeniu WC w wykonaniu chromoniklowym | kpl. | 1
159 | KNR-W 2-15 0137-09 | Baterie natryskowe z natryskiem przesuwnym o śr. nominalnej 15 mm | szt. | 13
160 | KNR-W 2-150232-01 | Wanienki kamionkowe do mycia nóg | kpl. | 12
161 | KNR-W 2-15 0234-02 | Pisuary pojedyncze z zaworem spłukującym | kpl. | 1
162 | KNR-W 2-150232-02 | Brodziki natryskowe | kpl. | 1
163 | KNNR 4 0138-03 | Zawór hydrantowy o śr. nominalnej 25 mm montowany we wnęce | szt. | 1
164 | KNNR 4 0142-02 | Szafki hydrantowe wnękowe - z wyposażeniem | kpl. | 1
165 | KNR-W 2-15 0126-04 | Próba szczelności instalacji wodociągowych z rur żeliwnych, stalowych i miedzianych w bu- dynkach niemieszkalnych (rurociąg o śr. do 65 mm) | m | 300
166 | KNR-W 2-15 0128-02 | Płukanie instalacji wodociągowej w budynkach niemieszkalnych | m | 300.4
167 | KNR 7-07 0102-04 | Pompy wirowe odśrodkowe jedno- i wielostop- niowe do zasilania kotłów oraz obiegowe do wody gorącej o masie 0.2 t | kpl. | 2
168 | KNR-W 2-15 0145-06z.sz.3.3.9903-1 | Pompy ssąco-tłoczące dwutłokowe o śr. 32 mm - hydrofornie, kotłownie itp. | szt. | 2
Roboty uzupełniające
169 | KNR-W 4-01 0325-02 | Zamurowanie przebić w ścianach z cegieł o grubości 1/2 ceg. | szt. | 5
170 | KNR-W 4-01 0325-04 | Zamurowanie przebić w ścianach z cegieł o grubości ponad 1 ceg. | szt. | 3
171 | KNR-W 4-01 0206-04 | Zabetonowanie otworów o powierzchni do 0.2 m2 w stropach i ścianach przy głębokości po- nad 10 cm | szt. | 6
172 | KNR 0-14 2011-08 KNR 2-02 r.20 z.sz. 5.3.analogia | Obudowa rurociągów płytami gipsowo - karto- nowymi na rusztach metalowych pojedynczych jednowarstwowa 75 - 01 Oddzielne pasy szer.do 30 cm. | m2 | 13.32
|  | Razem BRANŻA INSTALACYJNA netto |  |  |  | 0
III BRANŻA ELEKTRYCZNA
Oświetlenia
173 | KNNR 5 1207-01 | Wykucie bruzd dla przewodów wtynkowych w cegle | m | 736
174 | KNNR 5 0204-05 | Przewody kabelkowe płaskie o łącznym prze- kroju żył do 7.5 mm2 układane w tynku innym niż betonowy - przewody płaskie - YDYp 750 V3x1,5 | m | 322
175 | KNNR 5 0204-05 | Przewody kabelkowe płaskie o łącznym prze- kroju żył do 7.5 mm2 układane w tynku innym niż betonowy - przewody płaskie-YDYp 750 V4x1,5 | m | 242
176 | KNNR 5 0204-05 | Przewody kabelkowe płaskie o łącznym prze- kroju żył do 7.5 mm2 układane w tynku innym niż betonowy - przewody płaskie-YDYp 750 V3x2,5 | m | 172
177 | KNNR 5 0110-05 | Listwy elektroinstalacyjne z PCW (naścienne, przypodłogowe i ścienne) przykręcane do beto- nu - listwa elektroinstalacyjna LN 25x25 | m | 55
178 | KNNR 5 0212-01 | Przewody kabelkowe o łącznym przekroju żył do 7.5 mm2 układane w listwach i kanałach elektroinstalacyjnych - przewody płaskie-YDY3x2,5 | m | 55
179 | KNNR 5 1209-06 | Przebijanie otworów śr. 25 mm o długości do 1 1/2 ceg. w ścianach lub stropach z cegły | otw. | 37
180 | KNNR 5 0301-11 | Przygotowanie podłoża pod osprzęt instalacyj- ny mocowany na zaprawie cementowej lub gip- sowej - wykonanie ślepych otworów w podłożu ceglanym | szt. | 82
181 | KNNR 5 0302-01 | Puszki instalacyjne podtynkowe pojedyncze o śr.do 60 mm | szt. | 27
182 | KNNR 5 0303-01 | Puszki z tworzywa sztucznego o wym. 75x75 mm o 3 wylotach dla przewodów o przekroju do 2.5 mm2 | szt. | 41
183 | KNNR 5 0302-05 | Puszki instalacyjne podtynkowe o śr.do 80 mm o 3 wylotach | szt. | 14
184 | KNNR 5 0307-01 | Łączniki i przyciski instalacyjne bryzgoszczelne jednobiegunowe - wyłacznik pojedyńczy bryzgoszczelny | szt. | 10
185 | KNNR 5 0307-02 | Łączniki świecznikowe - wyłacznik podwójny bryzgoszczelny | szt. | 8
186 | KNNR 5 0307-03 | Łączniki krzyżowe, dwubiegunowe - wyłacznik schodowy bryzgoszczelny | szt. | 2
187 | KNNR 5 0306-03 | Łączniki świecznikowe podtynkowe w puszce instalacyjnej - przełacznik podwójny instalacyjny | szt. | 3
188 | KNNR 5 0306-04 | Łączniki krzyżowe, dwubiegunowe podtynkowe w puszce instalacyjnej - wyłacznik schodowy | szt. | 4
189 | KNNR 5 0502-02 | Oprawy oświetleniowe przykręcane (zwykłe) - świetlówkowa do 2x20 W - oprawyAW 1h led 3W IP20 | kpl. | 3
190 | KNNR 5 0502-03 | Oprawy oświetleniowe przykręcane (zwykłe) - świetlówkowa do 2x40 W - oprawy rastrowa led 4600lm 35W IP20 | kpl. | 11
191 | KNNR 5 0502-03 | Oprawy oświetleniowe przykręcane (zwykłe) - świetlówkowa do 2x40 W - oprawy rastrowa led 7100lm 51W IP20 | kpl. | 2
192 | KNNR 5 0512-01 | Oprawy świetlówkowe tunelowe w obudowie z tworzyw sztucznych przykręcane końcowe 1x20 W - oprawy hermetyczna led 3150lm 24W IP44 | kpl. | 2
193 | KNNR 5 0512-05 | Oprawy świetlówkowe tunelowe w obudowie z tworzyw sztucznych przykręcane końcowe 2x40 W | kpl. | 21
194 | KNNR 5 0512-05 | Oprawy świetlówkowe tunelowe w obudowie z tworzyw sztucznych przykręcane końcowe 2x40 W - oprawy hermetyczna led 7100lm 51W IP44 | kpl. | 7
195 | KNNR 5 0507-02 | Oprawy zawieszane pyłoszczelne z puszką roz- gałęźną w obudowie aluminiowej z gwintem E 40 dla lamp rtęciowych i sodowych - naświetlacz 1x400 W IP65 z kratką ochronną | kpl. | 13
196 | KNNR 5 0512-05 | Oprawy świetlówkowe tunelowe w obudowie z tworzyw sztucznych przykręcane końcowe 2x40 W - oprawy rastrowa led 4600lm 35W IP20 | kpl. | 4
197 | KNNR 5 0406-01 | Aparaty elektryczne o masie do 2.5 kg - wentylator fi 110 | szt. | 3
198 | KNNR 5 0406-02 | Aparaty elektryczne o masie do 5 kg - oprawyAW 1h led 3W IP20 | szt. | 20
Gniazda wtykowe
199 | KNNR 5 1207-01 | Wykucie bruzd dla przewodów wtynkowych w cegle | m | 778
200 | KNNR 5 0204-05 | Przewody kabelkowe płaskie o łącznym prze- kroju żył do 7.5 mm2 układane w tynku innym niż betonowy - przewody płaskie-YDYp 750 V3x2,5 | m | 512
201 | KNNR 5 0205-03 | Przewody kabelkowe o łącznym przekroju żył do 30 mm2 układane p.t. w gotowych bruzdach w podłożu innym niż betonowe | m | 198
202 | KNNR 5 0205-03 | Przewody kabelkowe o łącznym przekroju żył do 30 mm2 układane p.t. w gotowych bruzdach w podłożu innym niż betonowe - przewody kabelkowe YDY5x6 | m | 24
203 | KNNR 5 0715-02 | Układanie kabli o masie do 1.0 kg/m w budyn- kach, budowlach lub na estakadach z mocowa- niem - kableYKY5x16 | m | 32
204 | KNNR 5 0205-01 | Przewody kabelkowe o łącznym przekroju żył do 7.5 mm2 układane p.t. w gotowych bruz- dach w podłożu innym niż betonowe - przewody HDGS PH90 2x2x0,8 | m | 12
205 | KNNR 5 1209-06 | Przebijanie otworów śr. 25 mm o długości do 1 1/2 ceg. w ścianach lub stropach z cegły | otw. | 24
206 | KNNR 5 0301-11 | Przygotowanie podłoża pod osprzęt instalacyj- ny mocowany na zaprawie cementowej lub gip- sowej - wykonanie ślepych otworów w podłożu ceglanym | szt. | 66
207 | KNNR 5 0302-01 | Puszki instalacyjne podtynkowe pojedyncze o śr.do 60 mm | szt. | 37
208 | KNNR 5 0303-01 | Puszki z tworzywa sztucznego o wym. 75x75 mm o 3 wylotach dla przewodów o przekroju do 2.5 mm2 | szt. | 26
209 | KNNR 5 0302-05 | Puszki instalacyjne podtynkowe o śr.do 80 mm o 3 wylotach | szt. | 2
210 | KNNR 5 0308-02 | Gniazda instalacyjne wtyczkowe ze stykiem ochronnym podtynkowe 2-biegunowe przeloto- we pojedyncze o obciążalności do 10 A i prze- kroju przewodów do 2.5 mm2 - gniazda podtynkowe 16A+N+PE | szt. | 7
211 | KNNR 5 0308-05 | Gniazda instalacyjne wtyczkowe ze stykiem ochronnym bryzgoszczelne 2-biegunowe przy- kręcane o obciążalności do 16 A i przekroju przewodów do 2.5 mm2 - gniazda wtyczkowe hermetyczne 16A+N+PE IP44 | szt. | 30
212 | KNNR 5 0406-01 | Aparaty elektryczne o masie do 2.5 kg - przycisk sterujący wyłacznikiem gł ppoz | szt. | 1
213 | KNNR 5 0404-03 | Tablice rozdzielcze o masie do 30 kg - Rozdzielnia RG | szt. | 1
214 | KNNR 5 0404-01 | Tablice rozdzielcze o masie do 10 kg - Rozdzielnia R1 | szt. | 1
215 | KNNR 5 0404-01 | Tablice rozdzielcze o masie do 10 kg - Rozdzielnia układu pomiarowego | szt. | 1
216 | KNNR 5 0605-02 | Montaż uziomów poziomych w wykopie o głę- bokości do 0.6 m; kat.gruntu III | m | 20
217 | KNNR 5 0612-06 | Złącza kontrolne w instalacji odgromowej lub przewodach wyrównawczych - połączenie pręt- płaskownik | szt. | 1
Instalacja odgromowa
218 | KNNR 5 0705-01 | Ułożenie rur osłonowych z PCW o śr.do 140 mm | m | 35
219 | KNNR 5 0612-06 | Złącza kontrolne w instalacji odgromowej lub przewodach wyrównawczych - połączenie pręt- płaskownik | szt. | 9
220 | KNNR 5 0605-08 | Mechaniczne pogrążanie uziomów pionowych prętowych w gruncie kat.III | m | 15
221 | KNNR 5 0601-02 | Przewody instalacji odgromowej nienaprężane poziome mocowane na wspornikach klejonych | m | 269
222 | KNNR 5 0601-04 | Przewody instalacji odgromowej nienaprężane pionowe mocowane na wspornikach wstrzeli- wanych | m | 99
223 | KNNR 5 0611-11 | Łączenie przewodów instalacji odgromowej lub przewodów wyrównawczych z pręta o śr.do 10 mm na dachu | szt. | 31
224 | KNNR 5 0605-02 | Montaż uziomów poziomych w wykopie o głę- bokości do 0.6 m; kat.gruntu III | m | 176
Pomiary elektryczne, roboty naprawcze
225 | KNNR 5 1302-04 | Badanie linii kablowej N.N.- kabel 5-żyłowy | odc. | 1
226 | KNNR 5 1305-01 | Sprawdzenie samoczynnego wyłączania zasila- nia (pierwsza próba) | prób. | 1
227 | KNNR 5 1305-02 | Sprawdzenie samoczynnego wyłączania zasila- nia (następna próba) | prób. | 5
228 | Analiza własna | Zaprawienie bruzd, naprawa tynków, przygotowanie do malowania po robotach elektrycznych | kpl. | 1
229 | KNNR 5 1303-01 | Pomiar rezystancji izolacji instalacji elektrycz- nej - obwód 1-fazowy (pomiar pierwszy) | po-miar | 1
230 | KNNR 5 1303-02 | Pomiar rezystancji izolacji instalacji elektrycz- nej - obwód 1-fazowy (każdy następny pomiar) | po-miar | 21
231 | KNNR 5 1303-03 | Pomiar rezystancji izolacji instalacji elektrycz- nej - obwód 3-fazowy (pomiar pierwszy) | po-miar | 1
232 | KNNR 5 1303-04 | Pomiar rezystancji izolacji instalacji elektrycz- nej - obwód 3-fazowy (każdy następny pomiar) | po-miar | 4
233 | KNNR 5 1304-05 | Badania i pomiary instalacji skuteczności zero- wania (pierwszy pomiar) | szt. | 1
234 | KNNR 5 1304-06 | Badania i pomiary instalacji skuteczności zero- wania (każdy następny pomiar) | szt. | 113
235 | KNNR 5 1304-01 | Badania i pomiary instalacji uziemiającej (pier- wszy pomiar) | szt. | 1
236 | KNNR 5 1304-02 | Badania i pomiary instalacji uziemiającej (każ- dy następny pomiar) | szt. | 8
237 | KNNR 5 1305-01 | Sprawdzenie samoczynnego wyłączania zasila- nia (pierwsza próba)-wyłacznik ppoż | prób. | 1
|  | Razem BRANŻA ELEKTRYCZNA netto |  |  |  | 0
|  | RAZEM ROBOTY (poz. 1 do 237) netto |  |  |  | 0
|  | PODATEK VAT 23% |  |  |  | 0
|  | RAZEM ROBOTY BRUTTO |  |  |  | 0
1. Dołączyć kosztorys przedstawiający kalkulację szczegółową robót wraz z zestawieniem wszystkich cen materiałów i sprzętu, które posłużyły do wyznaczenia wartości jednostkowych robót. W podanych wartościach jednostkowych robót uwzględnione są wszystkie koszty niezbędne do wykonania robót zgodnie ze specyfikacjami technicznymi oraz obowiązującymi przepisami w tym także koszty zagospodarowania i zabezpieczenie placu budowy, zabezpieczenia obiektu i terenu w okresie prowadzenia prac, koszty dostarczenia wody, energii elektrycznej w okresie prowadzenia prac, sprowadzenia sprzętu, dowozu materiałów, koszty unieszkodliwiania odpadów lub wywozu odpadów i materiałów z rozbiórki na wskazane przez zlecającego miejsce, uzyskania niezbędnych uzgodnień i odbiorów zarządców sieci, dokumentacji powykonawczej, zabezpieczenia dojazdów i dojść w okresie realizacji robót.
2. Podane w formularzu cenowym wskazane znaki towarowe, patenty lub pochodzenie należy rozumieć, jako przykładowe i należy je rozpatrywać z wyrazem „lub równoważne”
3. Formularz cenowy należy dostarczyć w formie papierowej i elektronicznej (w formacie Excel).
4. Podane podstawy wyceny robót należy traktować pomocniczo, a zastosowanie innej podstawy nie będzie traktowane jako uchybienie. W pozycjach z dopiskiem ANALOGIA należy zastosować odstępstwo od określonego w katalogach sposobu wyceny. W pozycjach ANALIZA WŁASNA należy dokonać indywidualnej wyceny robót.
Podpis/y i pieczątka/i osoby/ osób upoważnionej/ych do reprezentowania Wykonawcy