## Arkusz1
|  | Formularz cenowy | Zał. Nr 2 do zapytania ofertowego z dnia 25.05.2017 r.
na wykonanie robót drogowych dotyczących zadania pod nazwą "Przebudowa ul. Franciszkańskiej, ul. Narodowej Organizacji Wojskowej, ul. Bernardyńskiej"
Lp. | Podstawa wyceny | Opis robót | jedn,miary | Obmiar | Wartość jednostk, | Wartość
| element 1 | roboty drogowe ul. Franciszkańska
1. | KNR 2-31 0813-03 | Rozebranie krawężników betonowych 15x30 cm na podsypce cementowo-piaskowej | m | 395
2. | KNR 2-31 1509-06 | Transport wewnętrzny materiałów sztukowych o masie 50-100 kg pojazdami skrzyniowymi na odległość do 0,5 km z załadunkiem i wyładunkiem ręcznym (krawężniki z rozbiórki 267,2 x 0,104 kg = 27,788 | t | 40.08
3. | KNR 2-31 1511-01 | Dodatek do tabl,1509 za transport na każde dalsze 0,5 km (krawężniki z rozbiórki) analogia - 3 km Krotność = 6 | t | 40,08
4. | KSNR 6 0805-06 | Rozebranie chodników z płyt betonowych o wymiarach 50x50x7 cm na podsypce piaskowej | m2 | 352
5. | KNR 2-31 1509-05 | Transport wewnętrzny materiałów sztukowych o masie do 50 kg pojazdami skrzyniowymi na odległość do 0,5 km z załadunkiem i wyładunkiem ręcznym (PŁYTKI CHODNIKOWE) 389,14m2 x 4szt/m2 = 1557 szt x 0,04 t = 62,28 Mg | t | 56.32
6. | KNR 2-31 1511-01 | Dodatek do tabl,1509 za transport na każde dalsze 0,5 km (płytki chodnikowe) analogia - 3 km Krotność = 6 | t | 56.32
7. | KNR 2-31 0803-03 0803-04 | Mechaniczne rozebranie nawierzchni z mieszanek mineralno-bitumicznych o grubości 6 cm (nawierzchnie na zjazdach) | m2 | 103.26
8. | KNR 2-31 0801-03 | Mechaniczne rozebranie podbudowy betonowej o grubości 12 cm | m2 | 5.85
9. | KNR 2-31 1510-05 | Transport wewnętrzny nawierzchni rozbiórkowej pojazdami samowyładowczymi na odległość do 0,5 km z załadunkiem mechanicznym 103,26m2 x 0,150t/m2 = 15,489 Mg,(nawierzchnia asfaltowa ze zjazdów) + nawierzchnia betonowa z rozbiorki 5,85m2*0,12m*2,3t=1,61t | t | 17.104
10. | KNR 2-31 1511-02 | Dodatek do tabl,1510 za transport na każde dalsze 0,5 km analogia 3 - km (nawierzchnia asfaltowa i betonowa z rozbiórki zjazdów) Krotność = 6 | t | 17,104
11. | KNR 2-31 0805-03 | Ręczne rozebranie nawierzchni z kostki kamiennej nieregularnej o wysokości 8 cm na podsypce cementowo-piaskowej | m2 | 18.92
12. | KNR 2-31 0401-04 | Rowki pod krawężniki i ławy krawężnikowe o wymiarach 30x30 cm w gruncie kat,III-IV | m | 395
13. | KNNR 6 0403-03 | Krawężniki betonowe wystające o wymiarach 15x30 cm z wykonaniem ław betonowych na podsypce cementowo-piaskowej | m | 395
14. | KSNR 6 0502-02 | Chodniki z kostki brukowej betonowej grubości 6 cm na podsypce cementowo-piaskowej z wypełnieniem spoin piaskiem | m2 | 295
15. | KSNR 6 0502-03 | Chodniki z kostki brukowej betonowej grubości 8 cm na podsypce cementowo-piaskowej z wypełnieniem spoin piaskiem (nawierzchnia na wjazdach) | m2 | 105
16. | KNR 2-31 1406-03 | Regulacja pionowa studzienek dla włazów kanałowych | szt | 8
17. | KNR 2-31 1406-04 | Regulacja pionowa studzienek dla zaworów wodociągowych i gazowych | szt | 11
18. | KNR AT-03 0102-02 | Roboty remontowe - frezowanie nawierzchni bitumicznej o gr, 4 cm z wywozem materiału z rozbiórki na odl, do 1 km | m2 | 20
20. | KSNR 6 0108-02 | Wyrównanie istniejącej podbudowy mieszanką minerano-bitumiczną asfaltową mechaniczne | t | 20.05
21. | KNNR 6 0309-02 | Nawierzchnie z mieszanek mineralno-bitumicznych asfaltowych o grubości po zagęszczeniu 4 cm (warstwa ścieralna) | m2 | 810
RAZEM NETTO
PODATEK VAT 23%
RAZEM BRUTTO
| element 2 | roboty drogowe ul. Narodowej Organizacji Wojskowej
1. | KNR 2-31 0813-03 | Rozebranie krawężników betonowych 15x30 cm na podsypce cementowo-piaskowej | m | 144.4
2. | KSNR 6 0805-06 | Rozebranie chodników z płyt betonowych o wymiarach 50x50x7 cm na podsypce piaskowej | m2 | 141.32
3. | KNR 2-31 1509-05 | Transport wewnętrzny materiałów sztukowych o masie do 50 kg pojazdami skrzyniowymi na odległość do 0.5 km z załadunkiem i wyładunkiem ręcznym (PŁYTKI CHODNIKOWE) 141.32m2 x 4szt/m2 = 566 szt x 0,04 t = 22,64 Mg | t | 22.64
4. | KNR 2-31 1511-01 | Dodatek do tabl.1509 za transport na każde dalsze 0.5 km (płytki chodnikowe) analogia - 3 km Krotność = 6 | t | 22.64
5. | KNR 2-31 0803-03 0803-04 | Mechaniczne rozebranie nawierzchni z mieszanek mineralno-bitumicznych o grubości 6 cm (nawierzchnie na zjazdach) | m2 | 18.4
6. | KNR 2-31 1510-05 | Transport wewnętrzny nawierzchni rozbiórkowej pojazdami samowyładowczymi na odległość do 0.5 km z załadunkiem mechanicznym 18,4m2 x 0,150t/m2 = 2,76 Mg.(nawierzchnia ze zjazdów) | t | 2.76
7. | KNR 2-31 1511-02 | Dodatek do tabl.1510 za transport na każde dalsze 0.5 km (nawierzchnia asfaltowa ze zjazdów) analogia - 3 km Krotność = 6 | t | 2.76
8. | KNR 2-31 0401-04 | Rowki pod krawężniki i ławy krawężnikowe o wymiarach 30x30 cm w gruncie kat.III-IV | m | 150
9. | KNNR 6 0403-03 | Krawężniki betonowe wystające o wymiarach 15x30 cm z wykonaniem ław betonowych na podsypce cementowo-piaskowej (krawężniki rozbiórkowe) | m | 150
10. | KSNR 6 0502-02 | Chodniki z kostki brukowej betonowej grubości 6 cm na podsypce cementowo-piaskowej z wypełnieniem spoin piaskiem | m2 | 145
11. | KSNR 6 0502-03 | Chodniki z kostki brukowej betonowej grubości 8 cm na podsypce cementowo-piaskowej z wypełnieniem spoin piaskiem (nawierzchnia na zjazdach) | m2 | 20
12. | KNR 2-31 1406-03 | Regulacja pionowa studzienek dla włazów kanałowych | szt | 3
13. | KNR 2-31 1406-04 | Regulacja pionowa studzienek dla zaworów wodociągowych i gazowych | szt | 3
15. | KSNR 6 0108-02 | Wyrównanie istniejącej podbudowy mieszanką minerano-bitumiczną asfaltową mechaniczne | t | 9.5
16. | KNNR 6 0309-02 | Nawierzchnie z mieszanek mineralno-bitumicznych asfaltowych o grubości po zagęszczeniu 4 cm (warstwa ścieralna) | m2 | 555
RAZEM NETTO
PODATEK VAT 23%
RAZEM BRUTTO
| element 3 | roboty drogowe ul. Bernardyńska
1. | KNR AT-03 0102-01 | Roboty remontowe - frezowanie nawierzchni bitumicznej o gr. do 4 cm z wywozem materiału z rozbiórki na odl. do 1 km | m2 | 15
3. | KSNR 6 0108-02 | Wyrównanie istniejącej podbudowy mieszanką minerano-bitumiczną asfaltową mechaniczne | t | 19
4. | KNNR 6 0309-02 | Nawierzchnie z mieszanek mineralno-bitumicznych asfaltowych o grubości po zagęszczeniu 4 cm (warstwa ścieralna) | m2 | 800
RAZEM NETTO
PODATEK VAT 23%
RAZEM BRUTTO
RAZEM BRUTTO (ELEMENT 1 + ELEMENT 2 + ELEMENT 3)
1. Dołączyć kosztorys szczegółowy przedstawiający kalkulację wartości jednostkowych robót wraz z zestawieniem wszystkich cen materiałów i sprzętu, które posłużyły do wyznaczenia wartości jednostkowych robót. W podanych wartościach jednostkowych robót ujęte są wszystkie koszty niezbędne do wykonania robót zgodnie z obowiązującymi przepisami, normami, w tym także koszty zagospodarowania i zabezpieczenia placu budowy, zabezpieczenie obiektu na okres prowadzenia prac, sprowadzenia sprzętu, dowozu materiałów, wywozu odpadów i materiałów z rozbiórki na wskazane przez Zamawiającego miejsce. 2. Do wykonywania robót należy stosować materiały dopuszczone do stosowania w budownictwie, posiadające odpowiednie certyfikaty poświadczające odpowiednie parametry i cechy. 3. Podane podstawy wyceny mają charakter informacyjny i możliwe jest zastosowanie innej podstawy wyceny opisanych robót.
Podpis upoważnionego przedstawiciela: