## Arkusz1
Załącznik nr 2 do zapytania ofertowego z dnia 17.07.2017 r.
Formularz cenowy do przetargu nieogranicznego na wykonanie robót drogowych dotyczących zadania pod nazwą „Budowa alejek na cmentarzu komunalnym (utwardzenie terenu) w Leżajsku”
Lp. | Podstawa wyceny | Opis robót | Jedn. miary | Obmiar | Wartość jednostk. | Wartość
1 d.1 | KNNR 1 0111-01 | Roboty pomiarowe przy liniowych robotach ziemnych - trasa dróg w terenie równinnym | km | 0.15
2 d.1 | KNNR 6 0806-02 | Rozebranie krawężników betonowych na podsypce cementowo-piaskowej 15 x 30 cm | m | 300
3 d.1 | KNNR 6 0803-05 | Ręczne rozebranie nawierzchni z kostki kamiennej regularnej na podsypce cementowo-piaskowej - analogia- kostki brukowej, płyt betonowych | m2 | 12
4 d.1 | KNNR 6 0806-08 | Rozebranie obrzeży trawnikowych o wymiarach 8x30 cm na podsypce piaskowej | m | 16
5 d.1 | KNNR 6 0101-03 | Koryta wykonywane mechanicznie gł. 30 cm w gruncie kat. II-VI na całej szerokości jezdni i chodników | m2 | 765
6 d.1 | KNNR 1 0202-07 | Roboty ziemne wykonywane koparkami podsiębiernymi o poj.łyżki 0.60 m3 w gr.kat. I-II z transportem urobku na odległość do 1 km samochodami samowyładowczymi | m3 | 229.5
7 d.1 | KNNR 1 0208-02 | Dodatek za każdy rozpoczęty 1 km transportu ziemi samochodami samowyładowczymi po drogach o nawierzchni utwardzonej (kat.gr. I-IV) ponad 1 km - analogia - za dalsze 2 km (krotność- 2) | m3 | 229.5
8 d.1 | KNR 4-04 1103-04 | Wywiezienie gruzu z terenu rozbiórki przy mechanicznym załadowaniu i wyładowaniu samochodem samowyładowczym na odległość 1 km - analogia- krawężników betonowych z rozbiórki | m3 | 18
9 d.1 | KNR 4-04 1103-05 | Wywiezienie gruzu z terenu rozbiórki przy mechanicznym załadowaniu i wyładowaniu samochodem samowyładowczym - dodatek za każdy następny rozpoczęty 1 km - analogia- za dalsze 2 km (krotność -2) | m3 | 18
10 d.1 | KNR 2-31 0401-04 | Rowki pod krawężniki i ławy krawężnikowe o wymiarach 30x30 cm w gruncie kat.III-IV | m | 16
11 d.1 | KNNR 6 0403-03 | Krawężniki betonowe wystające o wymiarach 15x30 cm z wykonaniem ław betonowych na podsypce cementowo-piaskowej - analogia- leżące 12 x 30 cm na podsypce cementowo - piaskowej wraz z wykonaniem ław i oporu | m | 310
12 d.1 | KNR 2-31 0104-05 | Warstwy odsączające z piasku w korycie lub na całej szerokości drogi, wykonanie ręczne, zagęszczanie mechaniczne - grubość warstwy po zagęszczeniu 10 cm, Krotność = 0.5 | m2 | 765
13 d.1 | KNNR 6 0113-02 | Warstwa dolna podbudowy z kruszyw łamanych o grubości po zagęszczeniu 20 cm - analogia - o grubośći 10 cm, krotność = 0.5 | m2 | 675
14 d.1 | KNNR 6 0113-05 | Warstwa górna podbudowy z kruszyw łamanych o grubości po zagęszczeniu 10 cm - analogia- o grub. 5 cm - współczynnik 0,5, Krotność = 0.5 | m2 | 675
15 d.1 | KNNR 6 0502-03 | Chodniki z kostki brukowej betonowej grubości 8 cm na podsypce cementowo-piaskowej z wypełnieniem spoin piaskiem - analogia- nawierzchnia drogowa, oś wyznaczona kostką kolorową | m2 | 675
16 d.1 | KNNR 6 0502-02 | Chodniki z kostki brukowej betonowej grubości 6 cm na podsypce cementowo-piaskowej z wypełnieniem spoin piaskiem - analogia - z kostki rozbiórkowej | m2 | 12
17 d.1 | KNNR 6 1301-07 | Plantowanie poboczy wykonywane ręcznie przy grubości ścinania 10 cm | m2 | 102
| KNNR 1 0507-03 | Obsianie skarp w ziemi urodzajnej. | m2 | 102
Razem netto
RAZEM ROBOTY - PODATEK VAT 23 %
OGÓŁEM ROBOTY brutto
1. W podanych wartościach jednostkowych robót uwzględnione są wszystkie koszty niezbędne do wykonania robót zgodnie ze specyfikacjami technicznymi oraz obowiązującymi normami w tym także koszty zagospodarowania i zabezpieczenie placu budowy, zabezpieczenia obiektu i terenu w okresie prowadzenia prac, sprowadzenia sprzętu, dowozu materiałów, wywozu odpadów i materiałów z rozbiórki na wskazane przez zlecającego miejsce.
2. Podane podstawy wyceny robót należy traktować pomocniczo, a zastosowanie innej podstawy nie będzie traktowane jako uchybienie. W pozycjach z dopiskiem ANALOGIA należy zastosować odstępstwo od określonego w katalogach sposobu wyceny. W pozycjach KALKULACJA WŁASNA należy dokonać indywidualnej wyceny robót.
…………………………………………………………………………..
Podpis upoważnionego przedstawiciela oferenta