## Załącznik nr 2
Załącznik nr 2 do SIWZ
Formularz cenowy Remont sali gimnastycznej w Gimnazjum Miejskim w Leżajsku przy ul. M.C. Skłodowskiej 8.
Lp. | Podstawa wyceny | Opis robót | Jedn. miary | Obmiar | Wartość jednostk. [zł] | Wartość [zł]
1. |  | Roboty demontażowe budowlane
1 | KNR 4-01 0816-06 - analogia | Rozebranie posadzek z deszczułek z oderwaniem listew lub cokołów wraz z wyniesieniem, wywozem, i utylizacją przez Wykonawcę | m2 | 281
2 | KNR 4-01 0428-01 - analogia | Rozebranie podłóg ślepych wraz z wyniesieniem, wywozem, i utylizacją przez Wykonawcę | m2 | 281
3 | KNR 4-01 0428-04 - analogia | Rozebranie legarów wraz z wyniesieniem, wywozem, i utylizacją przez Wykonawcę | m | 960
4 | KNR-W 4-01 0353-12 - analogia | Wykucie z muru podokienników betonowych z lastryko wraz z wyniesieniem, wywozem, i utylizacją przez Wykonawcę | m | 21.2
5 | KNR 2-31 0818-05 - analogia | Demontaż osłon grzejnikowych 8szt*2,6m*0,97m) wraz z wyniesieniem, wywozem, i utylizacją przez Wykonawcę (jak rozebranie ogrodzeń z siatki w ramach z kątownika) | m | 20.8
6 | KNR 4-04 0707-03 | Demontaż grzejników żeliwnych o powierzchni grzejnej 5.0-7.5 m2 (22 żeberkowych) | zesp. | 8
7 | KNR 4-01 0212-01 - analogia | Rozbiórka elementów konstrukcji betonowych niezbrojonych o grubości do 15 cm (posadzka na kanale) wraz z wyniesieniem, wywozem, i utylizacją przez Wykonawcę | m3 | 1.32
8 | Analiza własna | Odsłonięcie kanału c.o z płyt zelbetowych wraz z ponownym montażem i zaspoinowaniem | m2 | 33
9 | KNR 4-02 0308-03 - analogia | Demontaż rurociągów stalowych o śr. 40-50 mm - rury c.o wraz z izolacją w kanale c.o wraz z wyniesieniem, wywozem, i utylizacją przez Wykonawcę | m | 52
10 | KNR 4-02 0308-02 - analogia | Demontaż rurociągów stalowych o śr. 25-32 mm wraz z wyniesieniem, wywozem, i utylizacją przez Wykonawcę | m | 14
11 | KNR 4-02 0308-01 - analogia | Demontaż rurociągów stalowych o śr. 15-20 mm wraz z wyniesieniem, wywozem, i utylizacją przez Wykonawcę | m | 108
12 | KNR-W 4-02 40206-01 - analogia | Demontaż czerpni lub wyrzutni dachowych wraz z podstawami o obwodzie do 1300 mm - demontaż czerpni i wentylatorów dachowych wraz z wyniesieniem, wywozem, i utylizacją przez Wykonawcę | szt. | 3
13 | KNR 4-04 0707-02 - analogia | Demontaż grzejników żeliwnych o powierzchni grzejnej 2.5-5 m2 (15 zeberkowych na wysokosci 3m) - Analogia - wraz z wyniesieniem, wywozem, i utylizacją przez Wykonawcę | zesp. | 2
14 | KNR 2-02 1611-02 | Rusztowania ramowe warszawskie jednokolumnowe wysokości do 6 m wraz z czasem pracy | kol. | 8
15 | Analiza własna | Likwidacja wystajacych metalowych elementów ze ścian (kątowniki o długości do 20 cm) wraz z wyniesieniem, wywozem, i utylizacją przez Wykonawcę | kpl. | 1
16 | Analiza własna | Demontaż i ponowny montaz drabinek gimnastycznych 90 x 300 cm wraz ze szlifowaniem i dwukrotnym lakierowaniem bezbarwnym | szt. | 18
Razem roboty demontazowe budowlane netto
2. |  | Roboty elektryczne
17 | KNR 4-03 1120-02 - analogia | Demontaż puszek z tworzyw sztucznych i metalowych okrągłych 3 - wylotowych uszczelnionych z odłączeniem przewodów o przekroju do 2.5 mm2 wraz z wyniesieniem, wywozem, i utylizacją przez Wykonawcę | szt. | 20
18 | KNR 4-03 1117-05 - analogia | Demontaż przewodów kabelkowych o łącznym przekroju żył do 24 mm2 z podłoża ceglanego lub betonowego ze zdjęciem uchwytów, wykuciem kołków lub odkręceniem śrub wraz z wyniesieniem, wywozem, i utylizacją przez Wykonawcę | m | 80
19 | KNNR 9 0501-05 - analogia | Demontaż opraw oświetleniowych żarowych (sciennych) wraz z wyniesieniem, wywozem, i utylizacją przez Wykonawcę | szt. | 7
20 | Analiza własna | Demontaż osłon oswietlenia sufitowego wraz z wyniesieniem, wywozem, i utylizacją przez Wykonawcę | szt. | 20
21 | KNNR 9 0501-06 - analogia | Demontaż opraw oświetleniowych świetlówkowych z kloszem (sufitowych) wraz z wyniesieniem, wywozem, i utylizacją przez Wykonawcę | szt. | 40
22 | KNR 4-03 1001-05 | Ręczne wykucie bruzd dla przewodów wtynkowych w cegle | m | 273
23 | KNR 5-08 0211-01 | Przewody kabelkowe YDYp 3*2,5mm mocowane paskami lub klamerkami na przygotowanym podłożu wraz z uchwytami w rurach z PCV | m | 67
24 | KNNR 5 0204-05 - analogia | Przewody kabelkowe płaskie o łącznym przekroju żył do 7.5 mm2 układane w tynku na podłożu innym niż betonowe przewód 3 x 2,5 mm2 | m | 206
25 | KNR 5-08 0210-01 - analogia | Przewody kabelkowe o łącznym przekroju żył do Cu-6/Al-12 mm2 układane w gotowych bruzdach bez zaprawiania bruzd na podłożu nie-betonowym - przewód 2 x 1,5 mm2 | m | 84
26 | KNR 4-03 1014-01 | Ręczne przygotowanie zaprawy cementowo-wapiennej | m3 | 0.07
27 | KNR 4-03 1012-01 | Zaprawianie bruzd o szer. do 25 mm | m | 267
28 | KNNR 5 0302-01 | Puszki instalacyjne podtynkowe pojedyncze o śr.do 60 mm | szt. | 14
29 | KNNR 5 0308-02 | Gniazda instalacyjne wtyczkowe ze stykiem ochronnym podtynkowe 2-biegunowe przelotowe pojedyncze o obciążalności do 16 A i przekroju przewodów do 2.5 mm2 IP20 hermetyczne wkute we wnękach | szt. | 14
30 | KNR 5-18 0501-01 | Tablice z bezpiecznikami instalacyjnymi T 5x25 - analogia- montaż rozłączników S301 , 16 A, 230V - 5 szt, wyłączników różnicowo - prądowych 16 A, 230V- 5 szt w istniejącej rozdzielni wraz z podłączeniem | tabl. | 1
31 | KNNR 5 1301-01 | Sprawdzenie i pomiar 1-fazowego obwodu elektrycznego niskiego napięcia - pomiary rezystancji izolacji, ochrony od porażeń, oświetlenia ewakuacyjnego (kpl) | pomiar | 1
32 | KNNR 5 0306-03 | Łączniki świecznikowe podtynkowe w puszce instalacyjnej hermetyczne wkute we wnękach | szt. | 6
Razem roboty elektryczne netto
3. |  | Roboty malarskie
33 | KNR 2-02 1102-02 | Warstwy wyrównawcze pod posadzki z zaprawy cementowej grubości 20 mm zatarte na gładko | m2 | 24
34 | KNR 2-02 0815-05 | Wewnętrzne gładzie gipsowe jednowarstwowe na sufitach z elementów prefabrykowanych i betonowych wylewanych | m2 | 380
35 | KNR 4-01 0727-02 | Uzupełnienie tynków zewnętrznych cementowych kat. II o podłożach z z cegły, pustaków ceramicznych, gazo-i pianobetonów ( do 2 m2 w 1 miejscu ) | m2 | 35
36 | KNR 2-02 0815-03 | Wewnętrzne gładzie gipsowe jednowarstwowe na ścianach z elementów prefabrykowanych i betonowych wylewanych | m2 | 302
37 | NNRNKB 202 1134-01 | (z.VII) Gruntowanie podłoży preparatami gruntującymi - powierzchnie poziome | m2 | 380
38 | NNRNKB 202 1134-02 | (z.VII) Gruntowanie podłoży preparatami gruntującymi - powierzchnie pionowe | m2 | 302
39 | KNR 4-01 1204-01 z.sz. 2.2 9912-01 | Dwukrotne malowanie farbami emulsyjnymi starych tynków wewnętrznych sufitów - praca na wysokości 5-10 m kolor farby biały | m2 | 380
40 | KNR 4-01 1204-02 z.sz. 2.2 9912-01 | Dwukrotne malowanie farbami emulsyjnymi starych tynków wewnętrznych ścian - praca na wysokości 5-10 m kolor farby biały | m2 | 302
41 | KNR 4-01 1206-04 | Dwukrotne malowanie farbami olejnymi starych tynków wewnętrznych ścian z jednokrotnym szpachlowaniem - lamperia kolor do uzgodnienia z Zamawiającym | m2 | 128
42 | KNR 4-01 1212-23 | Dwukrotne malowanie farbą olejną grzejników rurowo-żebrowych (8 grzejników 22 żebrowych) | m | 19.2
43 | KNR 4-01 1212-21 | Dwukrotne malowanie farbą olejną grzejników rurowych - z rur stalowych fi 76,1 mm | m | 72
44 | KNR 4-01 1212-28 | Dwukrotne malowanie farbą olejną rur wodociągowych i gazowych o średnicy do 50 mm | m | 180
Razem roboty malarskie netto
4. |  | Remont sali gimnastycznej
45 | KNR 4-02 0514-07 - analogia | Płukanie grzejnika o powierzchni ogrzewalnej do 10.0 m2 (22 żeberkowych) | szt. | 10
46 | KNR 2-15 0401-02 | Rurociągi w instalacjach c.o. z rur stalowych instalacyjnych o śr.nom. 25-32 mm o połączeniach spawanych w kanale - analogia- rurociągi z rur stalowych o średnicy DN 20 mm wraz z uchwytami (poziomy, piony, gałązki do grzejników, przelotki instalacyjne) | m | 108
47 | KNR 2-15 0402-03 | Rurociągi w instalacjach c.o. z rur stalowych instalacyjnych o śr. nom. 25-32 mm o połączeniach gwintowanych na ścianach budynku - analogia- rurociągi z rur stalowych o średnicy DN 25 mm wraz z uchwytami (poziomy, piony, gałązki do grzejników, przelotki instalacyjne) | m | 20
48 | KNR 2-15 0401-03 | Rurociągi w instalacjach c.o. z rur stalowych instalacyjnych o śr. nom. 40 mm o połączeniach spawanych w kanale | m | 52
49 | KNNR 4 0412-06 | Zawory odpowietrzające automatyczne o śr. 15 mm | szt. | 6
50 | KNR 2-15 0416-01 | Grzejniki żeliwne członowe 22 żebrowe (z demontazu) | kpl. | 10
51 | KNNR 4 0412-02 | Zawory grzejnikowe o śr. nominalnej 20 mm- analogia- zawory termostatyczne z głowicami | szt. | 12
52 | KNNR 4 0412-02 | Zawory grzejnikowe o śr. nominalnej 20 mm | szt. | 12
53 | KNR 2-15 0404-02 | Próby ciśnieniowe szczelności instalacji wewnętrznej c.o. w budynkach niemieszkalnych | m | 180
54 | KNR 0-34 0101-20 | Izolacja rurociągów śr. 54-70 mm otulinami jednowarstwowymi gr. 30 mm | m | 53
55 | KNR 2-02 1210-03 | Kraty stałe stalowe prętowe osadzone w ścianach o powierzchni ponad 2 m2 - analogia - osłony grzejnikowe z prętów stalowych fi 8 mm co 15 cm w ramie z kątownika 40x40 mm, malowane w kolorze szarym | m2 | 20.2
56 | KNR 2-02 2103-03 - analogia | Dostawa i montaz parapetow wewnetrznych z konglomeratu 8szt*2,65m*0,4m o gubości co najmniej 3 cm wraz z wzmocnieniem konstrukcji profilem zamknientym (profil podpierający parapet o wymiarach co najmniej 40 mm x 25 mm, przymocowana do słupów. | m | 21.2
57 | KNR 5-08 0502-10 | Przygotowanie podłoża pod oprawy oświetleniowe przykręcane na betonie mocowane na kołkach kotwiących (ilość mocowań 4) | kpl. | 12
58 | KNR 2-17 0208-02 - analogia | Wentylatory dachowe stalowe lub z polichlorku winylu o średnicy otworu ssącego do 315 mm (masa do 42 kg) - wentylator o wydajności od 1 500 - do 2 000 m3/h , tłumnik akustyczny,wyłącznik systemowy, podstawa dachowa, wraz z czerpnią sufitową z przepustnicą samozamykającą, głośność maxymalna - 62 dB | szt. | 3
59 | KNNR 9 0501-01 analogia | Wymiana opraw oświetleniowych na metalohalogenowe 250W IP65 odporne na uderzenia wg projektu elektryki | szt. | 12
60 | KNNR 5 0512-01 - analogia | Montaż opraw oświetlenia ewakuacyjnego 1x8W, IP65 z piktogramem "WYJŚCIE EWAKUACYJNE" | kpl. | 2
61 | Analizaa własna | Naprawa mechanizmu otwierania okien uchylnych aluminiowych, cięgna uchylne skrzydeł | szt. | 8
62 | KNNR 2 1104-02 | Montaż ościeżnic drewnianych (o wyglądzie zbliżonym do istniejących wg. załączonego zdjęcia) | m2 | 3.15
63 | KNNR 2 1103-01 | Montaż skrzydeł drzwiowych drewnianych wewnętrznych przeszklonych fabrycznie wykończonych (o wygładzie zbliżonym do istniejących wg. załączonego zdjęcia) | m2 | 3.15
64 | Analiza własna | Zestaw do koszykówki dostosowany do istniejącej konstrukcji (tablica do kosza o wymiarze 1,8m x 1,2m, materiał poliwęglan, obręcz do kosza z siatką) 2szt=1kpl | kpl. | 1
65 | Analiza własna | Listwy naścienne stalowe do siatkówki z jednej strony naciągacz z drugiej strony, haki mocujące siatkę (2szt=1kpl) | kpl. | 3
66 | Analiza własna | Dostawa i montaż piłkochwytu na ścianie z oknami | m2 | 144
67 | KNNR 2 0604-01 | Izolacja z folii polietylenowej pozioma podposadzkowa (folia budowlana) na sucho | m2 | 281
68 | Analiza własna | Dostawa i montaż podłogi SPORTOWEJ SYSTEMOWEJ wewnętrznej w sali sportowej z tworzywa sztucznego, wg. opisu w STWiOR od poziomu podkładek elastycznych, legarów, ślepej podłogi, folii, 2 x płyt OSB z wykładziną SPORTOWĄ o gr. co najmniej 4mm na kleju, wykończonej listwą drewnianą dylatacyjno - wentylacyjną - w cenie należy uwzględnić wyznaczenie linii dla boisk: siatkowa - 3 szt, koszykówka 1 szt, piłka ręczna - 1 szt. - głowne boisko do siatkówki w kolorze wykladziny pomaranczowym, drugi kolor w uzgodnieniu z Zamawiającym | m2 | 281
Razem remont Sali gimnastycznej netto
Razem roboty 1-68 netto
RAZEM ROBOTY - PODATEK VAT 23 %
OGÓŁEM ROBOTY brutto
1. Dołączyć kosztorys przedstawiający kalkulację szczegółową robót wraz z zestawieniem wszystkich cen materiałów i sprzętu, które posłużyły do wyznaczenia wartości jednostkowych robót. W podanych wartościach jednostkowych robót uwzględnione są wszystkie koszty niezbędne do wykonania robót zgodnie ze specyfikacjami technicznymi oraz obowiązującymi normami w tym także koszty zagospodarowania i zabezpieczenie placu budowy, zabezpieczenia obiektu i terenu w okresie prowadzenia prac, zabezpieczenia przed zniszczeniem elementów budowlanych nie podlegajacych robotom, sprowadzenia sprzętu, dowozu materiałów, wywozu odpadów i materiałów z rozbiórki zgodnie z wymaganiami Zamawiającego.
2. Formularz cenowy należy dostarczyć w formie papierowej i elektronicznej (w formacie Excel).
3. Podane podstawy wyceny robót należy traktować pomocniczo, a zastosowanie innej podstawy nie będzie traktowane jako uchybienie. W pozycjach z dopiskiem ANALOGIA należy zastosować odstępstwo od określonego w katalogach sposobu wyceny. W pozycjach KALKULACJA WŁASNA należy dokonać indywidualnej wyceny robót.
Podpis upoważnionego przedstawiciela Wykonawcy: