## Zał 2.1
Załącznik nr 2
Formularz cenowy do przetargu nieogranicznego na wykonanie robót drogowych dotyczących zadania pod nazwą "Budowa ul. Słoneczna w Leżajsku"
Lp. | Podstawa wyceny | Opis robót | Jedn. miary | Obmiar | Wartość jednostk. | Wartość
Roboty przygotowawcze
1. | KNNR 1 0111-01 | Roboty pomiarowe przy liniowych robotach ziemnych - trasa dróg w terenie równinnym | km | 0.22
2. | KNNR 1 0101-04 | Mechaniczne ścinanie drzew z karczowaniem pni o średnicy 36-45 cm | szt. | 15
3. | KNNR 1 0101-01 | Mechaniczne ścinanie drzew z karczowaniem pni o średnicy 10-15 cm | szt. | 2
4. | KNNR 1 0101-03 | Mechaniczne ścinanie drzew z karczowaniem pni o średnicy 26-35 cm | szt. | 2
5. | KNNR 1 0102-05 | Mechaniczne karczowanie krzaków i podszyć średnich od 31% do 60% powierzchni | ha | 0.1
6. | KNNR 1 0104-13 | Karczowanie pni o śr. 36-45 cm koparką podsiębierną w gruntach kat.III-IV o normalnej wilgotności | szt. | 4
7. | KNNR 1 0113-01 | Usunięcie warstwy ziemi urodzajnej (humusu) o grubości do 15 cm za pomocą spycharek | m2 | 240
8. | KNR 2-31 0818-05 | Rozebranie ogrodzeń z siatki, w ramach z kątownika - wraz z cokołem i słupkami | m | 48
9. | KNNR 1 0206-04 | Roboty ziemne wykonywane koparkami podsiębiernymi o poj.łyżki 0.60 m3 w gr.kat. I-III w ziemi uprzednio zmagazynowanej w hałdach z transportem urobku na odległość do 1 km samochodami samowyładowczymi | m3 | 48
10. | KNNR 1 0208-02 | Dodatek za każdy rozpoczęty 1 km transportu ziemi samochodami samowyładowczymi po drogach o nawierzchni utwardzonej (kat.gr. I-IV) ponad 1 km - krotność 3 | m3 | 48
11. | KNNR 6 0806-02 | Rozebranie krawężników betonowych na podsypce cementowo-piaskowej | m | 22
12. | KNNR 6 0807-04 | Rozebranie ścieków z elementów betonowych gr. 15 cm na podsypce cementowo-piaskowej | m | 110
13. | KNNR 6 0806-08 | Rozebranie obrzeży trawnikowych o wymiarach 8x30 cm na podsypce piaskowej | m | 18
14. | KNR 2-31 0805-01 | Ręczne rozebranie nawierzchni z kostki kamiennej nieregularnej o wysokości 8 cm na podsypce piaskowej - analogia- rozbiórka chodnika z kostki brukowej 8 cm | m2 | 20
15. | KNR 2-31 0803-03 | Mechaniczne rozebranie nawierzchni z mieszanek mineralno-bitumicznych o grubości 3 cm | m2 | 460
16. | KNR 2-31 0803-04 | Mechaniczne rozebranie nawierzchni z mieszanek mineralno-bitumicznych - za każdy dalszy 1 cm grubości Krotność = 3 | m2 | 460
17. | KNNR 6 0801-02 | Rozebranie podbudowy z kruszywa gr. 15 cm mechanicznie | m2 | 460
18. | KNR 4-04 1103-04 | Wywiezienie gruzu z terenu rozbiórki przy mechanicznym załadowaniu i wyładowaniu samochodem samowyładowczym na odległość 1 km | m3 | 138
19. | KNR 4-04 1103-05 | Wywiezienie gruzu z terenu rozbiórki przy mechanicznym załadowaniu i wyładowaniu samochodem samowyładowczym - dodatek za każdy następny rozpoczęty 1 km - analogia - za dodatkowe 2 km, Krotność = 2 | m3 | 138
20. | KNR 2-01 0312-10 | Wykopanie dołów o powierzchni dna do 0,2 m2 i głębokości do 1.0 m (kat. gruntu III) | dół. | 22
21. | KNR 2-02 1801-02 | Cokoły betonowe 0,2x0,3 m z fundamentami 0,2x0,8 m -analogia - o wymiarach (48*0.12*0.3), 20 słupków | m | 48
22. | KNR 2-02 1803-02 | Ogrodzenie z siatki wysokości 1,5 m na słupkach stalowych z rur o śr. 76/3,5 mm o rozstawie 2,4 m obsadzonych w cokole - analogia - materiał z demontażu z podmalowaniem, naprawą uszkodzeń | m | 48
23. | KNR 2-02 1808-11 | Wrota z furtkami wysokości 1,8 m; szerokość wrót 3.6 m z siatki w ramach stalowych na gotowych słupkach z pasem dolnym z blachy o wysokości 25 cm - brama z furtką z demontażu (własność właściciela działki) | kpl. | 1
Odwodnienie
24. | KNNR 1 0307-04 | Wykopy liniowe o szerokości 0,8-2,5 m i głębokości do 3,0 m o ścianach pionowych w gruntach suchych kat. III-IV z ręcznym wydobyciem urobku - analogia- wraz z umocnieniem w szalunkach systemowych | m3 | 20
25. | KNNR 4 1411-01 | Podłoża pod kanały i obiekty z materiałów sypkich grubości 10 cm - podłożą pod studnie, kanały, przykanaliki | m3 | 4.1
26. | Analogia KNNR 11 0502-02 | Przyłącza z rur kanalizacyjnych z tworzyw sztucznych - rury kielichowe z PCW o śr. nom. 200 mm - analogia rury dwuścienne polipropylenowe- zewn. ścianka karbowana | m | 18
27. | Analogia KNNR 4 1424-02 | Studzienki ściekowe uliczne betonowe o śr.500 mm z osadnikiem bez syfonu | szt. | 4
28. | KNNR 1 0318-01 | Zasypywanie wykopów o ścianach pionowych o szerokości do 1.5 m (20% wykopu) z zagęszczeniem | m3 | 20
29. | KNNR 1 0206-02 | Roboty ziemne wykonywane koparkami podsiębiernymi o poj.łyżki 0.25 m3 w gr.kat. I-III w ziemi uprzednio zmag.w hałdach z transp.urobku na odl. 1 km sam.samowyład. - transport nadmiaru ziemi | m3 | 6
Roboty ziemne, podbudowa i regulacja studzienek
30. | KNNR 6 0101-03 | Koryta wykonywane mechanicznie gł. 30 cm w gruncie kat. II-VI na całej szerokości jezdni i chodników | m2 | 1295
31. | KNNR 1 0202-07 | Roboty ziemne wykonywane koparkami podsiębiernymi o poj.łyżki 0.60 m3 w gr.kat. I-II z transportem urobku na odległość do 1 km samochodami samowyładowczymi | m3 | 385
32. | KNNR 1 0208-02 | Dodatek za każdy rozpoczęty 1 km transportu ziemi samochodami samowyładowczymi po drogach o nawierzchni utwardzonej (kat.gr. I-IV) ponad 1 km | m3 | 385
33. | KNR AT-03 0101-01 | Roboty remontowe - cięcie piłą nawierzchni bitumicznych na gł. do 5 cm | m | 18
34. | KNR AT-03 0102-01 | Roboty remontowe - frezowanie nawierzchni bitumicznej o gr. do 4 cm z wywozem materiału z rozbiórki na odl. do 1 km | m2 | 20
35. | KNNR 6 0403-03 | Krawężniki betonowe wystające o wymiarach 15x30 cm z wykonaniem ław betonowych na podsypce cementowo-piaskowej | m | 450
36. | KNR 2-31 0403-07 | Krawężniki betonowe - dodatek za ustawienie na łukach o promieniu do 10 m | m | 10
37. | KNR 2-31 0104-05 | Warstwy odsączające z piasku w korycie lub na całej szerokości drogi, wykonanie ręczne, zagęszczanie mechaniczne - grubość warstwy po zagęszczeniu 10 cm - analogia - o grub. 5 cm, krotność 0,5 | m2 | 100
38. | KNR 2-31 0114-01 | Podbudowa z kruszywa naturalnego - warstwa dolna o grubości po zagęszczeniu 20 cm - analogia- z pospółki o grub. 10 cm, krotność 0,5 | m2 | 1160
39. | KNNR 6 0113-01 | Warstwa dolna podbudowy z kruszyw łamanych o grubości po zagęszczeniu 15 cm | m2 | 1160
40. | KNNR 6 0113-05 | Warstwa górna podbudowy z kruszyw łamanych o grubości po zagęszczeniu 10 cm - analogia- o grub. 5 cm - Krotność -0,5 | m2 | 1160
41. | KNR 2-31 1406-03 | Regulacja pionowa studzienek kanalizacji sanitarnej i deszczowej dla włazów kanałowych | szt. | 2
Nawierzchnie ulicy, chodniki, zjazdy
42. | KNR 2-31 0401-01 | Rowki pod obrzeża 30x8 cm -analogia -jak pod krawężniki i ławy krawężnikowe o wymiarach 20x20 cm w gruncie kat.I-II | m | 18
43. | KNR 2-31 0407-05 | Obrzeża betonowe o wymiarach 30x8 cm na podsypce cementowo-piaskowej z wypełnieniem spoin zaprawą cementową - analogia - obrzeże z rozbiórki | m | 18
44. | KNNR 6 0502-02 | Chodniki z kostki brukowej betonowej grubości 6 cm na podsypce cementowo-piaskowej z wypełnieniem spoin piaskiem - analogia- kostka z rozbiórki | m2 | 22
45. | KNNR 6 0310-01 | Nawierzchnie z mieszanek mineralno-asfaltowych dostarczanych z wytwórni wydajności 100 t/h o grubości po zagęszczeniu 4 cm (warstwa wiążąca) | m2 | 1160
46. | KNNR 6 1005-07 | Skropienie asfaltem nawierzchni drogowych - przed ułożeniem warstwy ścieralnej (0,5kg/m2) | m2 | 1160
47. | KNNR 6 0310-05 | Nawierzchnie z mieszanek mineralno-asfaltowych dostarczanych z wytwórni wydajności 100 t/h o grubości po zagęszczeniu 4 cm (warstwa ścieralna) | m2 | 1160
Przebudowa, zabezpieczenie infrastruktury
48. | KNR 5-12 0201-01 | Wykopy ręczne pod słupy pojedyncze przelotowe o długości żerdzi 10 m - analogia- odkopanie istniejących słupów wraz z uzbrojeniem | szt. | 1
49. | KNNR 5 0903-01 | Montaż i stawianie słupów linii napowietrznej nn z żerdzi wirowanych - pojedynczy o długości do 10.5 m - analogia- przestawienie istniejącego słupa telefonicznego z przeniesieniem istniejących przewodów, uzbrojenia | słup | 1
50. | KNR 4-04 0802-01 | Rozebranie konstrukcji biegów schodowych, spoczników i podestów z elementów stalowych w poziomie I kondygnacji - analogia- demontaż poręczy drogowych | m2 | 6
51. | KNR 4-04 0306-01 | Rozebranie konstrukcji żelbetowych o grubości do 50 cm - analogia- rozbiórka przyczółka przepustu, wylotu kanalizacji deszczowej | m3 | 3.5
52. | KNR 2-01 0210-04 | Roboty ziemne wykonywane koparkami chwytakowymi 0.60 m3 w gruncie kat. III z transportem urobku samochodami samowyładowczymi na odległość do 1 km | m3 | 3.5
53. | KNNR 4 1312-08 | Kanały z rur betonowych i żelbetowych "WIPRO" łączonych na uszczelkę gumową o śr. 1200 mm - analogia- przedłużenie przepustu na potoku Jagoda, rury żelbetowe, z uszczelnieniem połaczenia z istniejącym przepustem | m | 2.5
54. | KNNR 4 1411-04 | Podłoża pod kanały i obiekty z materiałów sypkich grubości 25 cm | m3 | 2.5
55. | KNNR 4 1411-06 | Podłoża pod kanały i obiekty z materiałów sypkich z dodatkiem cementu grubości 16 cm | m3 | 2.5
56. | KNNR 2 0101-03 | Deskowanie tradycyjne ścian prostych betonowych lub żelbetowych (przyczółka) | m2 | 15.2
57. | KNNR 2 0104-01 | Zbrojenie konstrukcji monolitycznych prętami stalowymi okrągłymi gładkimi o śr. do 14 mm | t | 0.1
58. | KNNR 4 1408-02 | Układanie mieszanki betonowej w konstrukcjach - ściany proste i łukowe - transport mieszanki betonowej japonkami | m3 | 2.2
59. | KNNR 4 1409-01 | Układanie mieszanki betonowej pompą do betonu na samochodzie - ławy fundamentowe, bloki oporowe | m3 | 1
60. | KNR 2-01 0519-01 | Umocnienie skarp i dna kanałów płytami żelbetowymi gr. 12 cm wykonywanymi na mokro na podsypce - analogia- płytami żelbetowymi drogowymi, wielootworowymi | m2 | 12
61. | KNNR 4 1410-05 | Umocnienie skarp przy wylotach kanałów | m3 | 1
62. | KNNR 6 0701-04 | Poręcze ochronne sztywne z pochwytem i przeciągiem z rur śr. 60 i 38 mm o rozstawie słupków z rur śr. 60 mm co 2.0 m - montaż poręczy z demontażu | m | 6
63. | KNNR 4 1412-01 | Otuliny betonowe kanałów - beton w pachwinach kanałów - uszczelnienie społączeń istniejącego przepustu fi 1200 w ciągu potoku Jagoda | m3 | 0.2
64. | KNNR 6 1301-07 | Plantowanie poboczy wykonywane ręcznie przy grubości ścinania 10 cm | m2 | 400
65. | KNNR 6 0107-01 | Wyrównanie istniejącej podbudowy tłuczniem kamiennym sortowanym zagęszczanym mechanicznie o gr. do 10 cm | m3 | 12
Obsługa geodezyjna
66. | Analiza własna | Obsługa geodezyjna w trakcie robót oraz inwentaryzacja geodezyjna powykonawcza | kpl. | 1
Razem roboty netto
RAZEM ROBOTY - PODATEK VAT 23 %
OGÓŁEM ROBOTY brutto
1. Dołączyć kosztorys przedstawiający kalkulację szczegółową robót wraz z zestawieniem wszystkich cen materiałów i sprzętu, które posłużyły do wyznaczenia wartości jednostkowych robót. W podanych wartościach jednostkowych robót uwzględnione są wszystkie koszty niezbędne do wykonania robót zgodnie ze specyfikacjami technicznymi oraz obowiązującymi normami w tym także koszty zagospodarowania i zabezpieczenie placu budowy, zabezpieczenia obiektu i terenu w okresie prowadzenia prac, opracowania, zatwierdzennia i wprowadzenia tymczasowej organizacji ruchu, koszty dostarczenia wody, energii elektrycznej w okresie prowadzenia prac, sprowadzenia sprzętu, dowozu materiałów, wywozu odpadów i materiałów z rozbiórki na wskazane przez zlecającego miejsce, uzyskania niezbędnych decyzji, uzgodnień, opinii, nadzoru i odbiorów zarządców sieci, , zabezpieczenia dojazdów do istniejących nieruchomości w okresie realizacji robót.
2. Jeżeli w formularzu cenowym wskazano znaki towarowe, patenty lub pochodzenie - to należy rozumieć je jako przykładowe i należy je rozpatrywać z wyrazem „lub równoważne”
3. Formularz cenowy należy dostarczyć w formie papierowej i elektronicznej (w formacie Excel).
4. Podane podstawy wyceny robót należy traktować pomocniczo, a zastosowanie innej podstawy nie będzie traktowane jako uchybienie. W pozycjach z dopiskiem ANALOGIA należy zastosować odstępstwo od określonego w katalogach sposobu wyceny. W pozycjach ANALIZA WŁASNA należy dokonać indywidualnej wyceny robót.
.................................................................................. Podpis/y upoważnionego/ych przedstawiciela/li Wykonawcy