## Arkusz2
Załącznik nr 2 do zapytania ofertowego z dnia 16.04.2018 r.
Formularz cenowy do zapytania ofertowego z dnia na wykonanie robót budowlanych pod nazwą: "Wykonanie docieplenia istniejącego stropodachu wentylowanego za pomocą sypkiego materiału izolacyjnego z włókien celulozowych typu Ekofiber lub z innego równoważnego sypkiego (granulatu) materiału izolacyjnego, grubości warstwy docieplenia - 25 cm, wykonanie jednokrotnego pokrycia dachu o pochyleniu do 10 % z papy termozgrzewalnej nawierzchniowej wraz z demontażem i wykonaniem nowej instalacji odgromowej, wymiana obróbek blacharskich gzymsu, wykonanie remontu klatki schodowej, dostawę i montaż elektrycznych rolet zewnętrznych oraz rolet materiałowych wewnętrznych, dostawę i montaż drzwi przesuwnych – 1 szt realizowanych w budynku przedszkola miejskiego nr 3 przy ul. Braci Śniadeckich w Leżajsku”
1. | KNR 9-12 0303-04 | Izolacje cieplne stropodachów i poddaszy, wykonywane sypkimi włóknami celulozowymi typu EKO Fiber lub innymi granulatem z wełny mineralnej npPAROC GRAN, lub innymi materiałami sypkimi, o grubości 15 cm metodą wdmuchiwania do przestrzeni poziomych - wraz z inspekcją każdego pola stropodachu, dotyczącą grubości rozłożenia warstwy docieplającej - współczynnik przewodnictwa cieplnego materiału docieplającego nie wiekszy niż 0,04 W/m*K | m2 | 389.175
2. | KNR 9-12 0303-06 | Izolacje cieplne stropodachów i poddaszy, wykonywane materiałami sypkimi jak w pozycji 1 - dodatek za każdy 1 cm grubości - pogrubienie o 10 cm - Krotność = 10 | m2 | 389.175
Wartość nettno:
| 2 | Docieplenie dachu żłobek
3. | KNR 9-12 0303-04 | Izolacje cieplne stropodachów i poddaszy, wykonywane sypkimi włóknami celulozowymi typu EKO Fiber lub innymi granulatem z wełny mineralnej npPAROC GRAN, lub innymi materiałami sypkimi, o grubości 15 cm metodą wdmuchiwania do przestrzeni poziomych - wraz z inspekcją każdego pola stropodachu, dotyczącą grubości rozłożenia warstwy docieplającej - współczynnik przewodnictwa cieplnego materiału docieplającego nie wiekszy niż 0,04 W/m*K | m2 | 198.6
4. | KNR 9-12 0303-06 | Izolacje cieplne stropodachów i poddaszy, wykonywane materiałami sypkimi jak w pozycji 1 - dodatek za każdy 1 cm grubości - pogrubienie o 10 cm -Krotność = 10 | m2 | 198.6
Wartość nettno:
| 3 | Krycie dachu - Papa termozgrzewalna przedszkole
5. | KNR 4-01 0535-08 | Rozebranie obróbek blacharskich murów ogniowych, okapów, kołnierzy, gzymsów itp. z blachy nie nadającej się do użytku - bez utylizacji (rozebranie obróbek gzymsu bez demontażu pasa nadrynnowego (okapowego)). | m | 77.68
6. | KNR 4-01 0535-03 | Rozebranie rynien z blachy nadającej się do użytku - rynny do ponownego demontażu | m | 60.85
7. | Analiza własna 01 | Rozebranie podstawy dachowej wentylatora wraz z zabetonowaniem otworu w stropodachu | szt | 1
8. | KNR-W 4-02 40213-01 | Demontaż wentylatorów osiowych z wirnikiem na wale silnika; średnica otworu ssącego do 400 mm wbez utylizacji przez Wykonawcę | szt. | 1
9. | KNNR 9 0601-06 | Demontaż zwodów pionowych nienaprężanych instalacji odgromowej - Analogia - calej instalacji odgromowej na dachu | m | 81.84
10. | KNR K-05 0102-04 | Wykonanie deskowania - montaż deski okapowej - analogia - deski pod obróbkę gzymsu, zapweniającej uzyskanie odpowiedniego spadku gzymsu | m | 77.68
11. | KNR K-05 0102-05 | Wykonanie deskowania - montaż deski czołowej | m | 77.68
12. | KNR-W 2-02 0519-03 | Rynny dachowe półokrągłe o śr. 12 cm - z blachy stalowej ocynkowanej - montaż rynien z demontażu | m | 60.85
13. | NNRNKB 202 0541-02 | Obróbki blacharskie z blachy ocynkowanej powlekanej o szer.w rozwinięciu ponad 25 cm - łączone na rąbek stojący - obróbka blacharska gzymsu wraz z niezbędnymi dylatacjami | m2 | 41.88
14. | Analiza własna 02 | Wyrobienie spadków styropianem przy klapie dymowej - pod pokrycie papowe - klapa przedszkola | szt | 1
15. | KNR-W 2-02 0504-01 | Pokrycie dachów papą termozgrzewalną jednowarstwowe - wraz z daszkiem nad wejściem - pomieszczenia przedszkola | m2 | 389.175
16. | KNR-W 5-08 0601-10 | Montaż wsporników naciągowych z dwoma złączkami przelotowymi naprężającymi na dachu krytym papą | szt. | 16
17. | Analiza własna 03 | Montaż zwodów poziomych instalacji odgromowej naprężanych z pręta o średnicy do 10 mm na uprzednio zainstalowanych wspornikach na dachu płaskim -- pręty ocynkowane fi 8 mm | m | 81.84
18. | KNR-W 5-08 0618-01 | Łączenie pręta o średnicy do 10 mm na dachu za pomocą złączy skręcanych uniwersalnych krzyżowych - pręty fi 8 | szt. | 21
19. | Analiza własna 04 | Pomiary skuteczności instalacji odgromowej - przedszkole | kpl | 1
Wartość nettno:
| 4 | Krycie dachu - Papa termozgrzewalna żłobek
20. | KNR 4-01 0535-08 | Rozebranie obróbek blacharskich murów ogniowych, okapów, kołnierzy, gzymsów itp. z blachy nie nadającej się do użytku - bez utylizacji (rozebranie obróbek gzymsu bez demontażu pasa nadrynnowego (okapowego)). | m | 40.01
21. | KNR 4-01 0535-03 | Rozebranie rynien z blachy nadającej się do użytku - rynny do ponownego demontażu | m | 31.34
22. | KNNR 9 0601-06 | Demontaż zwodów pionowych nienaprężanych instalacji odgromowej - Analogia - calej instalacji odgromowej na dachu | m | 42.16
23. | KNR K-05 0102-04 | Wykonanie deskowania - montaż deski okapowej - analogia - deski pod obróbkę gzymsu, zapweniającej uzyskanie odpowiedniego spadku gzymsu | m | 40.01
24. | KNR K-05 0102-05 | Wykonanie deskowania - montaż deski czołowej | m | 40.01
25. | KNR-W 2-02 0519-03 | Rynny dachowe półokrągłe o śr. 12 cm - z blachy stalowej ocynkowanej - montaż rynien z demontażu | m | 31.34
26. | NNRNKB 202 0541-02 | Obróbki blacharskie z blachy ocynkowanej powlekanej o szer.w rozwinięciu ponad 25 cm - łączone na rąbek stojący - obróbka blacharska gzymsu - wraz z niezbędnymi dylatacjami | m2 | 21.57
27. | Analiza własna 02 | Wyrobienie spadków styropianem przy klapie dymowej - pod pokrycie papowe - klapa dymowa żłobka | szt | 1
28. | KNR-W 2-02 0504-01 | Pokrycie dachów papą termozgrzewalną jednowarstwowe - wraz z daszkiem nad wejściem - pomieszczenia przedszkola | m2 | 198.6
29. | KNR-W 5-08 0601-10 | Montaż wsporników naciągowych z dwoma złączkami przelotowymi naprężającymi na dachu krytym papą | szt. | 8
30. | Analiza własna 03 | Montaż zwodów poziomych instalacji odgromowej naprężanych z pręta o średnicy do 10 mm na uprzednio zainstalowanych wspornikach na dachu płaskim -- pręty ocynkowane fi 8 mm | m | 42.16
31. | KNR-W 5-08 0618-01 | Łączenie pręta o średnicy do 10 mm na dachu za pomocą złączy skręcanych uniwersalnych krzyżowych - pręty fi 8 | szt. | 11
32. | Analiza własna 04 | Pomiary skuteczności instalacji odgromowej - żłobek | kpl | 1
Wartość nettno:
| 5 | Rolety i żaluzje - w pomieszczeniach przyszłego żłobka
33. | KNR-W 2-02 1038-01 | Montaż rolet z listew Pu-55 - rolety zewnętrzne, aluminiowe wypełnione pianką poliuretanową, roleta z moskitierą, elektryczne sterowane przyciskiem, montowane do wnęki, kolorystyka zbliżona do istn. elewacji 14 szt x 0,82m x 1,95m | m2 | 22.39
34. | Analiza własna 05 | Montaż rolet - rolety wewnętrzne bezinwazyjne, rolety na rolce, materiałowe, stopień przepuszczalności tkaniny - transparentna, roleta wraz z prowadzeniem bocznym, kolor systemu czarny, kolor łańcuszka czarny, kolorystyka materiału do ustalenia 10szt x 0,82m x 1,95m | m2 | 15.99
35. | KNR-W 2-02 1038-01 | Montaż rolet z listew Pu-55 - rolety zewnętrzne, aluminiowe wypełnione pianką poliuretanową, roleta z moskitierą, elektryczne sterowane przyciskiem, montowane do wnęki, kolorystyka zbliżona do istn. elewacji 6szt x 1,05m x 1,95m | m2 | 12.29
36. | Analiza własna 06 | Montaż rolet - rolety wewnętrzne bezinwazyjne, rolety na rolce, materiałowe, stopień przepuszczalności tkaniny - transparentna, roreta wraz z prowadzeniem bocznym, kolor systemu czarny, kolor łańcuszka czarny, kolorystyka materiału do ustalenia 2szt x 1,05m x 1,95m | m2 | 4.09
37. | Analiza własna 07 | Montaż rolet - rolety wewnętrzne bezinwazyjne, rolety na rolce, materiałowe, stopień przepuszczalności tkaniny - zaciemniająca, roreta wraz z prowadzeniem bocznym, kolor systemu czarny, kolor łańcuszka czarny, kolorystyka materiału do ustalenia 3,53m x 2,07m | m2 | 7.3
38. | Analiza własna 08 | Montaż rolet - rolety wewnętrzne bezinwazyjne, rolety na rolce, materiałowe, stopień przepuszczalności tkaniny - transparentna, roreta wraz z prowadzeniem bocznym, kolor systemu czarny, kolor łańcuszka czarny, kolorystyka materiału do ustalenia 3szt x 1,06m x 1,73m | m2 | 5.5
39. | KNR 4-03 1001-05 | Ręczne wykucie bruzd dla przewodów wtynkowych w cegle | m | 45
40. | KNR 4-03 1012-01 | Zaprawianie bruzd o szer. do 25 mm wraz z doprowadzeniem miejsca bruzdowania do stanu poprzedniego /szpachlowanie, malowanie miejsc bruzdowanych/ | m | 45
41. | KNNR 5 0302-01 | Puszki instalacyjne podtynkowe pojedyncze o śr.do 60 mm wraz z obrobieniem miejsca wokół puszek /szpachlowanie, malowanie miejsc bruzdowanych/ | szt. | 7
42. | KNNR 5 0307-01 | Łączniki i przyciski instalacyjne bryzgoszczelne dwubiegunowe | szt. | 7
43. | KNR-W 5-08 0209-03 | Przewód kabelkowy płaski - łączny przekrój żył do 7.5 mm2 (podłoże betonowe) układany w tynku - YDYp 3x2,5mm2 | m | 45
Wartość nettno:
| 6. | Drzwi przesuwne
44. | Analiza własna 09 | Dostawa i montaż kompletnych drzwi przesuwnych 1,40 x 2,00 m wraz ze szpaletami i opaską drzwiowa, aluminiowych, dwukwaterowych (jedna kwatera otwierana, druga przesuwna), w kolorze zbliżonym do istniejących drzwi, przeszklonych, grubość drzwi 5cm, na prowadnicy podwójnej górnej i dolnej, z zamkiem oraz kopletem 3 kluczy, wraz z obrobieniem szpalet i wszystkimi pracami naprawczymi po montażu. | szt | 1
Wartość nettno:
| 7 | Remont klatki schodowej
45. | KNR 0-12II 1118-01 | Posadzki płytkowe z kamieni sztucznych układane na klej - przygotowanie podłoża | m2 | 30
46. | KNR 0-12II 1121-05 | Okładziny schodów z płytek 30x30 cm układanych na klej metodą kombinowaną | m2 | 30
47. | KNR 0-12II 1122-01 | Cokoliki wysokości 10 cm na schodach z płytek układanych na klej - przygotowanie podłoża | m | 25
48. | KNR 0-12II 1122-07 | Cokoliki wysokości 10 cm na schodach z płytek układanych na klej metodą kombinowaną z przecinaniem płytek | m | 25
49. | Analiza własna 10 | Dostawa i montaż balustrady schodowej wraz z pochwytami. Balustrada chromoniklowa. | m | 8
Wartość nettno:
Razem wartość netto
Vat:
Razem wartość brutto:
W tym wartość robót nettno dotycząca pomieszczeń przyszłego żłobka (elementy 2 + 4 + 5+ 6):
Podatek Vat:
Razem wartość brutto dotycząca pomieszczeń przyszłego żłobka:
W podanych wartościach jednostkowych robót uwzględnione są wszystkie koszty niezbędne do wykonania robót zgodnie ze obowiązującymi normami w tym także koszty zagospodarowania i zabezpieczenie placu budowy, zabezpieczenia obiektu i terenu w okresie prowadzenia prac, sprowadzenia sprzętu, dowozu materiałów, wywozu odpadów i materiałów z rozbiórki (poza materiałami metalowymi) na wskazane przez zlecającego miejsce, i przywrócenie terenu do stanu pierwotnego. Podane podstawy wyceny robót należy traktować pomocniczo, a zastosowanie innej podstawy nie będzie traktowane jako uchybienie. W pozycjach z dopiskiem ANALOGIA należy zastosować odstępstwo od określonego w katalogach sposobu wyceny. W pozycjach ANALIZA WŁASNA należy dokonać indywidualnej wyceny robót. Do oferty należy dołączyć wykaz cen materiałów i pracy sprzętu, które posłużyły do wyceny jednostkowej robót.
Podpis upoważnionego przedstawiciela Wykonawcy:
…………………………………………………………