## Arkusz1
Załącznik nr 2 do SIWZ
Formularz cenowy do przetargu nieogranicznego nr 2 na wykonanie robót drogowych dotyczących zadania pod nazwą „Budowa kanalizacji sanitarnej przy ul. Kąty w Leżajsku”
Lp. | Podstawa wyceny | Opis robót | Jedn. miary | Obmiar | Wartość jednostk. | Wartość
RUROCIĄG GRAWITACYJNY
1. | KNNR 1 0111-01 | Roboty pomiarowe przy liniowych robotach ziemnych - trasa dróg w terenie równinnym | km | 1.118
2. | KNNR 1 0101-03 | Mechaniczne ścinanie drzew z karczowaniem pni o średnicy 26-35 cm | szt. | 12
3. | Analiza własna | Roboty remontowe - cięcie piłą nawierzchni bitumicznych na gł. do 5 cm | m | 96
4. | KNR 2-31 0803-03 | Mechaniczne rozebranie nawierzchni z mieszanek mineralno-bitumicznych o grubości 3 cm | m2 | 262.5
5. | KNR 2-31 0803-04 | Mechaniczne rozebranie nawierzchni z mieszanek mineralno-bitumicznych - za każdy dalszy 1 cm grubości | m2 | 262.5
6. | KNR 2-31 0802-07 | Mechaniczne rozebranie podbudowy z kruszywa kamiennego o grubości 15 cm | m2 | 262.5
7. | KNR 4-04 1103-04 | Wywiezienie gruzu z terenu rozbiórki przy mechanicznym załadowaniu i wyładowaniu samochodem samowyładowczym na odległość 1 km | m3 | 30
8. | Analiza własna | Wykopy mechaniczne oraz przekopy o głęb.do 3.0 m wyk.na odkład koparkami podsiębiernymi o poj.łyżki 0.25 - 0.60 m3 w gr.kat. III-IV - grunt nawodniony, w szalunkach systemowych wraz z odwodnieniem wykopów | m3 | 870
9. | Analiza własna | Wykopy ręczne liniowe o szerokości 0,8-2,5 m i głębokości do 3,0 m o ścianach pionowych w gruntach nawodninych kat. III-IV - w szalunkach systemowych wraz z odwodnieniem wykopów | m3 | 97.4
10. | KNNR 4 1308-03 | Kanały z rur PVC łączonych na wcisk o śr. zewn. 200 x 5,9 mm | m | 1118
11. | KNNR 4 1417-02 | Studzienki kanalizacyjne systemowe o śr 315-425 mm - analogia - kineta 425 mm, rura teleskopowa 315 mm, zamknięcie rurą teleskopową, właz żeliwny 40 T | szt | 35
12. | KNR 9-18 0204-07 | Studnie kanalizacyjne systemowe typu CFW-GRP dla kanału o śr. 1000 mm - analogia - z tworzyw sztucznych o średnicy fi 1000 (PP, PE) dostosowane nawet do trudnych warunków gruntowo-wodnych, kompletna, o głębokości 1,62 i 2,64 m, z włazem żeliwnym typu ciężkiego | szt. | 2
13. | KNR 9-18 0204-08 | Studnie kanalizacyjne systemowe typu CFW-GRP dla kanału o śr. 1200 mm - analogia - studnie rozprężne z tworzyw sztucznych o średnicy fi 1200 (PP, PE) dostosowane nawet do trudnych warunków gruntowo-wodnych, kompletna, o głębokości 1,61 m, z włazem żeliwnym typu ciężkiego | szt. | 1
14. | KNNR 1 0214-05 | Zasypanie wykopów .fund.podłużnych,punktowych,rowów,wykopów obiektowych spycharkami z zagęszcz.mechanicznym ubijakami (gr.warstwy w stanie luźnym 25 cm) - kat.gr. III-IV | m3 | 870
15. | KNNR 1 0318-02 | Zasypywanie wykopów o ścianach pionowych o szerokości 0.8-2.5 m i głęb.do 1.5 m w gr.kat. IV | m3 | 97.4
16. | Analiza własna | Przewiert sterowany fi 200 - analogia - wraz z wykonaniem komór roboczych i rurami | m | 190
17. | Analiza własna | Pompowanie wody, odwodnienie wykopów | kpl. | 1
18. | KNNR 5 0113-02 | Rury ochronne z PCW o śr.ponad 80 mm- dwudzielne na kablu n/n | m | 6
19. | KNNR 6 0101-03 | Koryta wykonywane mechanicznie gł. 30 cm w gruncie kat. II-VI na całej szerokości jezdni i chodników | m2 | 802.5
20. | KNNR 1 0202-07 | Roboty ziemne wykonywane koparkami podsiębiernymi o poj.łyżki 0.60 m3 w gr.kat. I-II z transportem urobku na odległość do 1 km samochodami samowyładowczymi | m3 | 240.75
21. | KNNR 1 0208-02 | Dodatek za każdy rozpoczęty 1 km transportu ziemi samochodami samowyładowczymi po drogach o nawierzchni utwardzonej (kat.gr. I-IV) ponad 1 km | m3 | 240.75
22. | KNNR 6 0113-01 | Warstwa dolna podbudowy z kruszyw łamanych o grubości po zagęszczeniu 15 cm | m2 | 802.5
23. | KNNR 6 0113-05 | Warstwa górna podbudowy z kruszyw łamanych o grubości po zagęszczeniu 10 cm - analogia- o grub. 5 cm - współczynnik 0,5 Krotność = 0.5 | m2 | 802.5
24. | KNNR 6 0310-01 | Nawierzchnie z mieszanek mineralno-asfaltowych dostarczanych z wytwórni wydajności 100 t/h o grubości po zagęszczeniu 4 cm (warstwa wiążąca) - analogia - o grub. 2 cm- współczynnik 0,5 | m2 | 262.5
25. | KNNR 6 1005-07 | Skropienie asfaltem nawierzchni drogowych - przed ułożeniem warstwy ścieralnej (0,5kg/m2) | m2 | 262.5
26. | KNNR 6 0310-05 | Nawierzchnie z mieszanek mineralno-asfaltowych dostarczanych z wytwórni wydajności 100 t/h o grubości po zagęszczeniu 4 cm (warstwa ścieralna) | m2 | 262.5
POMPOWNIA ŚCIEKÓW
27. | KNNR 1 0111-01 | Roboty pomiarowe przy liniowych robotach ziemnych - trasa dróg w terenie równinnym | km | 0.1
28. | Analiza własna | Wykopy mechaniczne oraz przekopy o głęb.do 3.0 m wyk.na odkład koparkami podsiębiernymi o poj.łyżki 0.25 - 0.60 m3 w gr.kat. III-IV - grunt nawodniony, wraz z umocnieniem wykopów | m3 | 75
29. | KNNR 1 0113-01 | Usunięcie warstwy ziemi urodzajnej (humusu) o grubości do 15 cm za pomocą spycharek | m2 | 100
30. | Analiza własna | Wykopy liniowe ręczne o szerokości 0,8-2,5 m i głębokości do 3,0 m o ścianach pionowych w gruntach nawodninych kat. III-IV wraz umocnieniem wykopów | m3 | 9
31. | Analiza własna | Pompowanie wody, odwodnienie wykopów | kpl. | 1
32. | Analiza własna | Montaż prefabrykowanej pompowni ścieków z polimerobetonu wraz z armaturą, fundamentem DN 1200 mm | kpl. | 1
33. | KNNR 1 0214-05 | Zasypanie wykopów .fund.podłużnych,punktowych,rowów,wykopów obiektowych spycharkami z zagęszcz.mechanicznym ubijakami (gr.warstwy w stanie luźnym 25 cm) - kat.gr. III-IV | m3 | 75
34. | KNNR 1 0318-02 | Zasypywanie wykopów o ścianach pionowych o szerokości 0.8-2.5 m i głęb.do 1.5 m w gr.kat. IV | m3 | 9
35. | KNNR 1 0206-04 | Roboty ziemne wykonywane koparkami podsiębiernymi o poj.łyżki 0.60 m3 w gr.kat. I-III w ziemi uprzednio zmagazynowanej w hałdach z transportem urobku na odległość do 1 km samochodami samowyładowczymi | m3 | 60
36. | KNNR 1 0208-02 | Dodatek za każdy rozpoczęty 1 km transportu ziemi samochodami samowyładowczymi po drogach o nawierzchni utwardzonej (kat.gr. I-IV) ponad 1 km - krotność 3 Krotność = 3 | m3 | 60
37. | Analiza własna | Wykonanie zasilania energetycznego - złącze kablowo- licznikowe, szafa sterująca, instalacja sygnalizacji alarmowej wraz z podłączeniem do systemu MZK | kpl. | 1
38. | Analiza własna | Ogrodzenie z siatki wysokości 1,5 m na słupkach stalowych z rur śr. 70 mm o rozstawie 2,1 m obsadzonych w gruncie i obetonowanych wraz z cokołami prefabrykowanymi o wym. 0,1 x 0,3 m, siatka i słupki stalowe ocynkowane | m | 35
39. | KNR 2-02 1808-02 | Wrota z furtkami wysokości 1,6 m; szerokość wrót 3 m i furtki 1 m z siatki w ramach stalowych na gotowych słupkach bez pasa dolnego z blachy - ocynkowane | kpl. | 1
RUROCIĄG TŁOCZNY
40. | KNNR 1 0111-01 | Roboty pomiarowe przy liniowych robotach ziemnych - trasa dróg w terenie równinnym | km | 0.17
41. | Analiza własna | Wykopy mechaniczne oraz przekopy o głęb.do 3.0 m wyk.na odkład koparkami podsiębiernymi o poj.łyżki 0.25 - 0.60 m3 w gr.kat. III-IV - - grunt nawodniony, w szalunkach systemowych wraz z odwodnieniem wykopów | m3 | 173
42. | Analiza własna | Wykopy ręczne liniowe o szerokości 0,8-2,5 m i głębokości do 3,0 m o ścianach pionowych w gruntach nawodninych kat. III-IV w szalunkach systemowych wraz z odwodnieniem wykopów | m3 | 19.6
43. | KNNR 4 1209-01 | Przeciąganie rurociągów przewodowych o śr.nominalnej 100-300 mm w rurach ochronnych - analogia- pod obwodnicą wraz z uszczelnieniem końcówek, uzyskaniem pozwolenia GDDKiA (istniejące rury ochronne) | m | 24
44. | KNNR 4 1009-03 ANALOGIA | Sieci wodociągowe - montaż rurociągów z rur polietylenowych (PE, PEHD) o śr.zewnętrznej 90 mm - analogia- rurociąg tłoczny z rur PE 90 x 5,4 mm wraz z kształtkami, połaczeniem i oznakowaniem trasy | m | 150.5
45. | KNNR 4 1009-07 ANALOGIA | Sieci wodociągowe - montaż rurociągów z rur polietylenowych (PE, PEHD) o śr.zewnętrznej 160 mm - analogia- rura ochronna na skrzyżowaniach z gazociągami wysokiego ciśnienia | m | 12
46. | KNNR 1 0214-05 | Zasypanie wykopów .fund.podłużnych,punktowych,rowów,wykopów obiektowych spycharkami z zagęszcz.mechanicznym ubijakami (gr.warstwy w stanie luźnym 25 cm) - kat.gr. III-IV | m3 | 173
47. | KNNR 1 0318-02 | Zasypywanie wykopów o ścianach pionowych o szerokości 0.8-2.5 m i głęb.do 1.5 m w gr.kat. IV | m3 | 19.6
48. | Analiza własna | Przewiert sterowany fi 160 pod drogą serwisową wraz z wykonaniem komór i materiałami | m | 6
PRZYKANALIKI DO GRANIC NIERUCHOMOŚCI
49. | KNNR 1 0111-01 | Roboty pomiarowe przy liniowych robotach ziemnych - trasa dróg w terenie równinnym | km | 0.03
50. | Analiza własna | Wykopy mechaniczne oraz przekopy o głęb.do 3.0 m wyk.na odkład koparkami podsiębiernymi o poj.łyżki 0.25 - 0.60 m3 w gr.kat. III-IV - grunt nawodniony | m3 | 34
51. | Analiza własna | Wykopy ręczne liniowe o szerokości 0,8-2,5 m i głębokości do 3,0 m o ścianach pionowych w gruntach nawodninych kat. III-IV | m3 | 4.4
52. | KNNR 4 1308-02 | Kanały z rur PVC łączonych na wcisk o śr. zewn. 160 mm - zakończone kielichem i deklem (zaślepką) | m | 30
53. | KNNR 1 0214-05 | Zasypanie wykopów .fund.podłużnych,punktowych,rowów,wykopów obiektowych spycharkami z zagęszcz.mechanicznym ubijakami (gr.warstwy w stanie luźnym 25 cm) - kat.gr. III-IV | m3 | 34
54. | KNNR 1 0318-02 | Zasypywanie wykopów o ścianach pionowych o szerokości 0.8-2.5 m i głęb.do 1.5 m w gr.kat. IV | m3 | 4.4
POWYKONAWCZA INWENTARYZACJA GEODEZYJNA
55. | Analiza własna | Powykonawcza inwentaryzacja geodezyjna przykanalików do granic działki | kpl. | 1
56. | Analiza własna | Powykonawcza inwentaryzacja geodezyjna sieci kanalizacji z pompownią ścieków | kpl. | 1
ROBOTY ZIEMNE WYKOŃCZENIOWE
57. | KNNR 1 0503-05 | Plantowanie (obrobienie na czysto) skarp i korony nasypów w gruntach kat.I-III | m2 | 300
58. | KNNR 1 0507-03 | Obsianie skarp w ziemi urodzajnej. | m2 | 300
Razem roboty netto
RAZEM ROBOTY - PODATEK VAT 23 %
OGÓŁEM ROBOTY brutto
1. W podanych wartościach jednostkowych robót uwzględnione są wszystkie koszty niezbędne do wykonania robót zgodnie ze specyfikacjami technicznymi oraz obowiązującymi normami w tym także koszty zagospodarowania i zabezpieczenie placu budowy, odwodnienia wykopów, zabezpieczenia obiektu i terenu w okresie prowadzenia prac, opracowania, zatwierdzenia i wprowadzenia tymczasowej organizacji ruchu, sprowadzenia sprzętu, dowozu materiałów, wywozu odpadów i materiałów z rozbiórki na wskazane przez zlecającego miejsce, uzyskania niezbędnych decyzji, uzgodnień, opinii, nadzoru i odbiorów zarządców sieci (w tym GAZ System w zakresie gazociągu wysokiego ciśnienia, GDDKiA – w zakresie obwodnicy, Wody Polskie – przekroczenie potoku Jagoda), dokumentów do zgłoszenia zakończenia zadania w PINB, zabezpieczenia dojazdów do istniejących nieruchomości w okresie realizacji robót, próby szczelności, rozruch technologiczny, przeszkolenie obsługi, przywrócenie terenu do stanu pierwotnego.
2. Podane podstawy wyceny robót należy traktować pomocniczo, a zastosowanie innej podstawy nie będzie traktowane jako uchybienie. W pozycjach z dopiskiem ANALOGIA należy zastosować odstępstwo od określonego w katalogach sposobu wyceny. W pozycjach ANALIZA WŁASNA należy dokonać indywidualnej wyceny robót.
…………………………………...........................……………………………………….. Podpis/ parafka i pieczęć osoby/osób upoważnionych Wykonawcy