## Arkusz1
Załącznik nr 2 do SIWZ
Formularz cenowy do przetargu nieogranicznego nr 2 na wykonanie robót drogowych dotyczących zadania pod nazwą „Budowa kanalizacji sanitarnej przy ul. Kąty w Leżajsku”
Lp. | Podstawa wyceny | Opis robót | Jedn. miary | Obmiar | Wartość jednostk. | Wartość
RUROCIĄG GRAWITACYJNY
1. | KNNR 1 0111-01 | Roboty pomiarowe przy liniowych robotach ziemnych - trasa dróg w terenie równinnym | km | 1.118 | 1850 | 2068.3
2. | KNNR 1 0101-03 | Mechaniczne ścinanie drzew z karczowaniem pni o średnicy 26-35 cm | szt. | 12 | 65.98 | 791.76
3. | Analiza własna | Roboty remontowe - cięcie piłą nawierzchni bitumicznych na gł. do 5 cm | m | 96 | 8.97 | 861.12
4. | KNR 2-31 0803-03 | Mechaniczne rozebranie nawierzchni z mieszanek mineralno-bitumicznych o grubości 3 cm | m2 | 262.5 | 14.56 | 3822
5. | KNR 2-31 0803-04 | Mechaniczne rozebranie nawierzchni z mieszanek mineralno-bitumicznych - za każdy dalszy 1 cm grubości | m2 | 262.5 | 14.56 | 3822
6. | KNR 2-31 0802-07 | Mechaniczne rozebranie podbudowy z kruszywa kamiennego o grubości 15 cm | m2 | 262.5 | 12.86 | 3375.75
7. | KNR 4-04 1103-04 | Wywiezienie gruzu z terenu rozbiórki przy mechanicznym załadowaniu i wyładowaniu samochodem samowyładowczym na odległość 1 km | m3 | 30 | 58.9 | 1767
8. | Analiza własna | Wykopy mechaniczne oraz przekopy o głęb.do 3.0 m wyk.na odkład koparkami podsiębiernymi o poj.łyżki 0.25 - 0.60 m3 w gr.kat. III-IV - grunt nawodniony, w szalunkach systemowych wraz z odwodnieniem wykopów | m3 | 870 | 21.54 | 18739.8
9. | Analiza własna | Wykopy ręczne liniowe o szerokości 0,8-2,5 m i głębokości do 3,0 m o ścianach pionowych w gruntach nawodninych kat. III-IV - w szalunkach systemowych wraz z odwodnieniem wykopów | m3 | 97.4 | 23.45 | 2284.03
10. | KNNR 4 1308-03 | Kanały z rur PVC łączonych na wcisk o śr. zewn. 200 x 5,9 mm | m | 1118 | 58.9 | 65850.2
11. | KNNR 4 1417-02 | Studzienki kanalizacyjne systemowe o śr 315-425 mm - analogia - kineta 425 mm, rura teleskopowa 315 mm, zamknięcie rurą teleskopową, właz żeliwny 40 T | szt | 35 | 995.8 | 34853
12. | KNR 9-18 0204-07 | Studnie kanalizacyjne systemowe typu CFW-GRP dla kanału o śr. 1000 mm - analogia - z tworzyw sztucznych o średnicy fi 1000 (PP, PE) dostosowane nawet do trudnych warunków gruntowo-wodnych, kompletna, o głębokości 1,62 i 2,64 m, z włazem żeliwnym typu ciężkiego | szt. | 2 | 2345.8 | 4691.6
13. | KNR 9-18 0204-08 | Studnie kanalizacyjne systemowe typu CFW-GRP dla kanału o śr. 1200 mm - analogia - studnie rozprężne z tworzyw sztucznych o średnicy fi 1200 (PP, PE) dostosowane nawet do trudnych warunków gruntowo-wodnych, kompletna, o głębokości 1,61 m, z włazem żeliwnym typu ciężkiego | szt. | 1 | 2165.46 | 2165.46
14. | KNNR 1 0214-05 | Zasypanie wykopów .fund.podłużnych,punktowych,rowów,wykopów obiektowych spycharkami z zagęszcz.mechanicznym ubijakami (gr.warstwy w stanie luźnym 25 cm) - kat.gr. III-IV | m3 | 870 | 8.45 | 7351.5
15. | KNNR 1 0318-02 | Zasypywanie wykopów o ścianach pionowych o szerokości 0.8-2.5 m i głęb.do 1.5 m w gr.kat. IV | m3 | 97.4 | 11.2 | 1090.88
16. | Analiza własna | Przewiert sterowany fi 200 - analogia - wraz z wykonaniem komór roboczych i rurami | m | 190 | 391.65 | 74413.5
17. | Analiza własna | Pompowanie wody, odwodnienie wykopów | kpl. | 1 | 45670 | 45670
18. | KNNR 5 0113-02 | Rury ochronne z PCW o śr.ponad 80 mm- dwudzielne na kablu n/n | m | 6 | 38.7 | 232.2
19. | KNNR 6 0101-03 | Koryta wykonywane mechanicznie gł. 30 cm w gruncie kat. II-VI na całej szerokości jezdni i chodników | m2 | 802.5 | 7.9 | 6339.75
20. | KNNR 1 0202-07 | Roboty ziemne wykonywane koparkami podsiębiernymi o poj.łyżki 0.60 m3 w gr.kat. I-II z transportem urobku na odległość do 1 km samochodami samowyładowczymi | m3 | 240.75 | 58.9 | 14180.18
21. | KNNR 1 0208-02 | Dodatek za każdy rozpoczęty 1 km transportu ziemi samochodami samowyładowczymi po drogach o nawierzchni utwardzonej (kat.gr. I-IV) ponad 1 km | m3 | 240.75 | 24.3 | 5850.23
22. | KNNR 6 0113-01 | Warstwa dolna podbudowy z kruszyw łamanych o grubości po zagęszczeniu 15 cm | m2 | 802.5 | 26.4 | 21186
23. | KNNR 6 0113-05 | Warstwa górna podbudowy z kruszyw łamanych o grubości po zagęszczeniu 10 cm - analogia- o grub. 5 cm - współczynnik 0,5 Krotność = 0.5 | m2 | 802.5 | 26.4 | 21186
24. | KNNR 6 0310-01 | Nawierzchnie z mieszanek mineralno-asfaltowych dostarczanych z wytwórni wydajności 100 t/h o grubości po zagęszczeniu 4 cm (warstwa wiążąca) - analogia - o grub. 2 cm- współczynnik 0,5 | m2 | 262.5 | 39.78 | 10442.25
25. | KNNR 6 1005-07 | Skropienie asfaltem nawierzchni drogowych - przed ułożeniem warstwy ścieralnej (0,5kg/m2) | m2 | 262.5 | 5.85 | 1535.63
26. | KNNR 6 0310-05 | Nawierzchnie z mieszanek mineralno-asfaltowych dostarczanych z wytwórni wydajności 100 t/h o grubości po zagęszczeniu 4 cm (warstwa ścieralna) | m2 | 262.5 | 45.21 | 11867.63
0
|  | POMPOWNIA ŚCIEKÓW |  |  |  | 0
27. | KNNR 1 0111-01 | Roboty pomiarowe przy liniowych robotach ziemnych - trasa dróg w terenie równinnym | km | 0.1 | 1850 | 185
28. | Analiza własna | Wykopy mechaniczne oraz przekopy o głęb.do 3.0 m wyk.na odkład koparkami podsiębiernymi o poj.łyżki 0.25 - 0.60 m3 w gr.kat. III-IV - grunt nawodniony, wraz z umocnieniem wykopów | m3 | 75 | 21.54 | 1615.5
29. | KNNR 1 0113-01 | Usunięcie warstwy ziemi urodzajnej (humusu) o grubości do 15 cm za pomocą spycharek | m2 | 100 | 7.9 | 790
30. | Analiza własna | Wykopy liniowe ręczne o szerokości 0,8-2,5 m i głębokości do 3,0 m o ścianach pionowych w gruntach nawodninych kat. III-IV wraz umocnieniem wykopów | m3 | 9 | 23.45 | 211.05
31. | Analiza własna | Pompowanie wody, odwodnienie wykopów | kpl. | 1 | 8900 | 8900
32. | Analiza własna | Montaż prefabrykowanej pompowni ścieków z polimerobetonu wraz z armaturą, fundamentem DN 1200 mm | kpl. | 1 | 48500 | 48500
33. | KNNR 1 0214-05 | Zasypanie wykopów .fund.podłużnych,punktowych,rowów,wykopów obiektowych spycharkami z zagęszcz.mechanicznym ubijakami (gr.warstwy w stanie luźnym 25 cm) - kat.gr. III-IV | m3 | 75 | 8.45 | 633.75
34. | KNNR 1 0318-02 | Zasypywanie wykopów o ścianach pionowych o szerokości 0.8-2.5 m i głęb.do 1.5 m w gr.kat. IV | m3 | 9 | 11.2 | 100.8
35. | KNNR 1 0206-04 | Roboty ziemne wykonywane koparkami podsiębiernymi o poj.łyżki 0.60 m3 w gr.kat. I-III w ziemi uprzednio zmagazynowanej w hałdach z transportem urobku na odległość do 1 km samochodami samowyładowczymi | m3 | 60 | 58.9 | 3534
36. | KNNR 1 0208-02 | Dodatek za każdy rozpoczęty 1 km transportu ziemi samochodami samowyładowczymi po drogach o nawierzchni utwardzonej (kat.gr. I-IV) ponad 1 km - krotność 3 Krotność = 3 | m3 | 60 | 24.3 | 1458
37. | Analiza własna | Wykonanie zasilania energetycznego - złącze kablowo- licznikowe, szafa sterująca, instalacja sygnalizacji alarmowej wraz z podłączeniem do systemu MZK | kpl. | 1 | 31450 | 31450
38. | Analiza własna | Ogrodzenie z siatki wysokości 1,5 m na słupkach stalowych z rur śr. 70 mm o rozstawie 2,1 m obsadzonych w gruncie i obetonowanych wraz z cokołami prefabrykowanymi o wym. 0,1 x 0,3 m, siatka i słupki stalowe ocynkowane | m | 35 | 136.21 | 4767.35
39. | KNR 2-02 1808-02 | Wrota z furtkami wysokości 1,6 m; szerokość wrót 3 m i furtki 1 m z siatki w ramach stalowych na gotowych słupkach bez pasa dolnego z blachy - ocynkowane | kpl. | 1 | 721.54 | 721.54
0
|  | RUROCIĄG TŁOCZNY |  |  |  | 0
40. | KNNR 1 0111-01 | Roboty pomiarowe przy liniowych robotach ziemnych - trasa dróg w terenie równinnym | km | 0.17 | 1850 | 314.5
41. | Analiza własna | Wykopy mechaniczne oraz przekopy o głęb.do 3.0 m wyk.na odkład koparkami podsiębiernymi o poj.łyżki 0.25 - 0.60 m3 w gr.kat. III-IV - - grunt nawodniony, w szalunkach systemowych wraz z odwodnieniem wykopów | m3 | 173 | 21.54 | 3726.42
42. | Analiza własna | Wykopy ręczne liniowe o szerokości 0,8-2,5 m i głębokości do 3,0 m o ścianach pionowych w gruntach nawodninych kat. III-IV w szalunkach systemowych wraz z odwodnieniem wykopów | m3 | 19.6 | 23.45 | 459.62
43. | KNNR 4 1209-01 | Przeciąganie rurociągów przewodowych o śr.nominalnej 100-300 mm w rurach ochronnych - analogia- pod obwodnicą wraz z uszczelnieniem końcówek, uzyskaniem pozwolenia GDDKiA (istniejące rury ochronne) | m | 24 | 6.9 | 165.6
44. | KNNR 4 1009-03 ANALOGIA | Sieci wodociągowe - montaż rurociągów z rur polietylenowych (PE, PEHD) o śr.zewnętrznej 90 mm - analogia- rurociąg tłoczny z rur PE 90 x 5,4 mm wraz z kształtkami, połaczeniem i oznakowaniem trasy | m | 150.5 | 45.8 | 6892.9
45. | KNNR 4 1009-07 ANALOGIA | Sieci wodociągowe - montaż rurociągów z rur polietylenowych (PE, PEHD) o śr.zewnętrznej 160 mm - analogia- rura ochronna na skrzyżowaniach z gazociągami wysokiego ciśnienia | m | 12 | 45.9 | 550.8
46. | KNNR 1 0214-05 | Zasypanie wykopów .fund.podłużnych,punktowych,rowów,wykopów obiektowych spycharkami z zagęszcz.mechanicznym ubijakami (gr.warstwy w stanie luźnym 25 cm) - kat.gr. III-IV | m3 | 173 | 8.45 | 1461.85
47. | KNNR 1 0318-02 | Zasypywanie wykopów o ścianach pionowych o szerokości 0.8-2.5 m i głęb.do 1.5 m w gr.kat. IV | m3 | 19.6 | 11.2 | 219.52
48. | Analiza własna | Przewiert sterowany fi 160 pod drogą serwisową wraz z wykonaniem komór i materiałami | m | 6 | 240 | 1440
|  | PRZYKANALIKI DO GRANIC NIERUCHOMOŚCI |  |  |  | 0
49. | KNNR 1 0111-01 | Roboty pomiarowe przy liniowych robotach ziemnych - trasa dróg w terenie równinnym | km | 0.03 | 1850 | 55.5
50. | Analiza własna | Wykopy mechaniczne oraz przekopy o głęb.do 3.0 m wyk.na odkład koparkami podsiębiernymi o poj.łyżki 0.25 - 0.60 m3 w gr.kat. III-IV - grunt nawodniony | m3 | 34 | 21.54 | 732.36
51. | Analiza własna | Wykopy ręczne liniowe o szerokości 0,8-2,5 m i głębokości do 3,0 m o ścianach pionowych w gruntach nawodninych kat. III-IV | m3 | 4.4 | 23.45 | 103.18
52. | KNNR 4 1308-02 | Kanały z rur PVC łączonych na wcisk o śr. zewn. 160 mm - zakończone kielichem i deklem (zaślepką) | m | 30 | 38.96 | 1168.8
53. | KNNR 1 0214-05 | Zasypanie wykopów .fund.podłużnych,punktowych,rowów,wykopów obiektowych spycharkami z zagęszcz.mechanicznym ubijakami (gr.warstwy w stanie luźnym 25 cm) - kat.gr. III-IV | m3 | 34 | 8.45 | 287.3
54. | KNNR 1 0318-02 | Zasypywanie wykopów o ścianach pionowych o szerokości 0.8-2.5 m i głęb.do 1.5 m w gr.kat. IV | m3 | 4.4 | 11.2 | 49.28
0
|  | POWYKONAWCZA INWENTARYZACJA GEODEZYJNA |  |  |  | 0
55. | Analiza własna | Powykonawcza inwentaryzacja geodezyjna przykanalików do granic działki | kpl. | 1 | 2120 | 2120
56. | Analiza własna | Powykonawcza inwentaryzacja geodezyjna sieci kanalizacji z pompownią ścieków | kpl. | 1 | 3970 | 3970
0
|  | ROBOTY ZIEMNE WYKOŃCZENIOWE |  |  |  | 0
57. | KNNR 1 0503-05 | Plantowanie (obrobienie na czysto) skarp i korony nasypów w gruntach kat.I-III | m2 | 300 | 4.4 | 1320
58. | KNNR 1 0507-03 | Obsianie skarp w ziemi urodzajnej. | m2 | 300 | 3.1 | 930
|  | Razem roboty netto |  |  |  | 495272.39
|  | RAZEM ROBOTY - PODATEK VAT 23 % |  |  |  | 113912.65
|  | OGÓŁEM ROBOTY brutto |  |  |  | 609185.04
1. W podanych wartościach jednostkowych robót uwzględnione są wszystkie koszty niezbędne do wykonania robót zgodnie ze specyfikacjami technicznymi oraz obowiązującymi normami w tym także koszty zagospodarowania i zabezpieczenie placu budowy, odwodnienia wykopów, zabezpieczenia obiektu i terenu w okresie prowadzenia prac, opracowania, zatwierdzenia i wprowadzenia tymczasowej organizacji ruchu, sprowadzenia sprzętu, dowozu materiałów, wywozu odpadów i materiałów z rozbiórki na wskazane przez zlecającego miejsce, uzyskania niezbędnych decyzji, uzgodnień, opinii, nadzoru i odbiorów zarządców sieci (w tym GAZ System w zakresie gazociągu wysokiego ciśnienia, GDDKiA – w zakresie obwodnicy, Wody Polskie – przekroczenie potoku Jagoda), dokumentów do zgłoszenia zakończenia zadania w PINB, zabezpieczenia dojazdów do istniejących nieruchomości w okresie realizacji robót, próby szczelności, rozruch technologiczny, przeszkolenie obsługi, przywrócenie terenu do stanu pierwotnego.
2. Podane podstawy wyceny robót należy traktować pomocniczo, a zastosowanie innej podstawy nie będzie traktowane jako uchybienie. W pozycjach z dopiskiem ANALOGIA należy zastosować odstępstwo od określonego w katalogach sposobu wyceny. W pozycjach ANALIZA WŁASNA należy dokonać indywidualnej wyceny robót.
…………………………………...........................……………………………………….. Podpis/ parafka i pieczęć osoby/osób upoważnionych Wykonawcy

## UMLeżajsk
Załącznik nr 2 do SIWZ
Formularz cenowy do przetargu nieogranicznego nr 3 na wykonanie robót drogowych dotyczących zadania pod nazwą „Budowa kanalizacji sanitarnej przy ul. Kąty w Leżajsku”
Lp. | Podstawa wyceny | Opis robót | Jedn. miary | Obmiar | Wartość jednostk. | Wartość
RUROCIĄG GRAWITACYJNY
1. | KNNR 1 0111-01 | Roboty pomiarowe przy liniowych robotach ziemnych - trasa dróg w terenie równinnym | km | 1.118
2. | KNNR 1 0101-03 | Mechaniczne ścinanie drzew z karczowaniem pni o średnicy 26-35 cm | szt. | 12
3. | Analiza własna | Roboty remontowe - cięcie piłą nawierzchni bitumicznych na gł. do 5 cm | m | 40
4. | KNR 2-31 0803-03 | Mechaniczne rozebranie nawierzchni z mieszanek mineralno-bitumicznych o grubości 3 cm | m2 | 100
5. | KNR 2-31 0803-04 | Mechaniczne rozebranie nawierzchni z mieszanek mineralno-bitumicznych - za każdy dalszy 1 cm grubości | m2 | 100
6. | KNR 2-31 0802-07 | Mechaniczne rozebranie podbudowy z kruszywa kamiennego o grubości 15 cm | m2 | 100
7. | KNR 4-04 1103-04 | Wywiezienie gruzu z terenu rozbiórki przy mechanicznym załadowaniu i wyładowaniu samochodem samowyładowczym na odległość 1 km | m3 | 20
8. | Analiza własna | Wykopy mechaniczne oraz przekopy o głęb.do 3.0 m wyk.na odkład koparkami podsiębiernymi o poj.łyżki 0.25 - 0.60 m3 w gr.kat. III-IV - grunt nawodniony, w szalunkach systemowych wraz z odwodnieniem wykopów | m3 | 950
9. | Analiza własna | Wykopy ręczne liniowe o szerokości 0,8-2,5 m i głębokości do 3,0 m o ścianach pionowych w gruntach nawodninych kat. III-IV - w szalunkach systemowych wraz z odwodnieniem wykopów | m3 | 117.4
10. | KNNR 4 1308-03 | Kanały z rur PVC łączonych na wcisk o śr. zewn. 200 x 5,9 mm | m | 928
11. | KNNR 4 1417-02 | Studzienki kanalizacyjne systemowe o śr 315-425 mm - analogia - kineta 425 mm, rura teleskopowa 315 mm, zamknięcie rurą teleskopową, właz żeliwny 40 T | szt | 35
12. | KNR 9-18 0204-07 | Studnie kanalizacyjne systemowe typu CFW-GRP dla kanału o śr. 1000 mm - analogia - z tworzyw sztucznych o średnicy fi 1000 (PP, PE) dostosowane nawet do trudnych warunków gruntowo-wodnych, kompletna, o głębokości 1,62 i 2,64 m, z włazem żeliwnym typu ciężkiego | szt. | 2
13. | KNR 9-18 0204-08 | Studnie kanalizacyjne systemowe typu CFW-GRP dla kanału o śr. 1200 mm - analogia - studnie rozprężne z tworzyw sztucznych o średnicy fi 1200 (PP, PE) dostosowane nawet do trudnych warunków gruntowo-wodnych, kompletna, o głębokości 1,61 m, z włazem żeliwnym typu ciężkiego | szt. | 1
14. | KNNR 1 0214-05 | Zasypanie wykopów .fund.podłużnych,punktowych,rowów,wykopów obiektowych spycharkami z zagęszcz.mechanicznym ubijakami (gr.warstwy w stanie luźnym 25 cm) - kat.gr. III-IV | m3 | 950
15. | KNNR 1 0318-02 | Zasypywanie wykopów o ścianach pionowych o szerokości 0.8-2.5 m i głęb.do 1.5 m w gr.kat. IV | m3 | 117.4
16. | Analiza własna | Przewiert sterowany fi 200 - analogia - wraz z wykonaniem komór roboczych i rurami | m | 190
17. | Analiza własna | Pompowanie wody, odwodnienie wykopów | kpl. | 1
18. | KNNR 5 0113-02 | Rury ochronne z PCW o śr.ponad 80 mm- dwudzielne na kablu n/n | m | 6
19. | KNNR 6 0101-03 | Koryta wykonywane mechanicznie gł. 30 cm w gruncie kat. II-VI na całej szerokości jezdni i chodników | m2 | 100
20. | KNNR 1 0202-07 | Roboty ziemne wykonywane koparkami podsiębiernymi o poj.łyżki 0.60 m3 w gr.kat. I-II z transportem urobku na odległość do 1 km samochodami samowyładowczymi | m3 | 30
21. | KNNR 1 0208-02 | Dodatek za każdy rozpoczęty 1 km transportu ziemi samochodami samowyładowczymi po drogach o nawierzchni utwardzonej (kat.gr. I-IV) ponad 1 km | m3 | 30
POMPOWNIA ŚCIEKÓW
22. | KNNR 1 0111-01 | Roboty pomiarowe przy liniowych robotach ziemnych - trasa dróg w terenie równinnym | km | 0.1
23. | Analiza własna | Wykopy mechaniczne oraz przekopy o głęb.do 3.0 m wyk.na odkład koparkami podsiębiernymi o poj.łyżki 0.25 - 0.60 m3 w gr.kat. III-IV - grunt nawodniony, wraz z umocnieniem wykopów | m3 | 75
24. | KNNR 1 0113-01 | Usunięcie warstwy ziemi urodzajnej (humusu) o grubości do 15 cm za pomocą spycharek | m2 | 100
25. | Analiza własna | Wykopy liniowe ręczne o szerokości 0,8-2,5 m i głębokości do 3,0 m o ścianach pionowych w gruntach nawodninych kat. III-IV wraz umocnieniem wykopów | m3 | 9
26. | Analiza własna | Pompowanie wody, odwodnienie wykopów | kpl. | 1
27. | Analiza własna | Montaż prefabrykowanej pompowni ścieków z polimerobetonu wraz z armaturą, fundamentem DN 1200 mm | kpl. | 1
28. | KNNR 1 0214-05 | Zasypanie wykopów .fund.podłużnych,punktowych,rowów,wykopów obiektowych spycharkami z zagęszcz.mechanicznym ubijakami (gr.warstwy w stanie luźnym 25 cm) - kat.gr. III-IV | m3 | 75
29. | KNNR 1 0318-02 | Zasypywanie wykopów o ścianach pionowych o szerokości 0.8-2.5 m i głęb.do 1.5 m w gr.kat. IV | m3 | 9
30. | KNNR 1 0206-04 | Roboty ziemne wykonywane koparkami podsiębiernymi o poj.łyżki 0.60 m3 w gr.kat. I-III w ziemi uprzednio zmagazynowanej w hałdach z transportem urobku na odległość do 1 km samochodami samowyładowczymi | m3 | 60
31. | KNNR 1 0208-02 | Dodatek za każdy rozpoczęty 1 km transportu ziemi samochodami samowyładowczymi po drogach o nawierzchni utwardzonej (kat.gr. I-IV) ponad 1 km - krotność 3 Krotność = 3 | m3 | 60
32. | Analiza własna | Wykonanie zasilania energetycznego - złącze kablowo- licznikowe, szafa sterująca, instalacja sygnalizacji alarmowej wraz z podłączeniem do systemu MZK | kpl. | 1
33. | Analiza własna | Ogrodzenie z siatki wysokości 1,5 m na słupkach stalowych z rur śr. 70 mm o rozstawie 2,1 m obsadzonych w gruncie i obetonowanych wraz z cokołami prefabrykowanymi o wym. 0,1 x 0,3 m, siatka i słupki stalowe ocynkowane | m | 35
34. | KNR 2-02 1808-02 | Wrota z furtkami wysokości 1,6 m; szerokość wrót 3 m i furtki 1 m z siatki w ramach stalowych na gotowych słupkach bez pasa dolnego z blachy - ocynkowane | kpl. | 1
RUROCIĄG TŁOCZNY
35. | KNNR 1 0111-01 | Roboty pomiarowe przy liniowych robotach ziemnych - trasa dróg w terenie równinnym | km | 0.17
36. | Analiza własna | Wykopy mechaniczne oraz przekopy o głęb.do 3.0 m wyk.na odkład koparkami podsiębiernymi o poj.łyżki 0.25 - 0.60 m3 w gr.kat. III-IV - - grunt nawodniony, w szalunkach systemowych wraz z odwodnieniem wykopów | m3 | 173
37. | Analiza własna | Wykopy ręczne liniowe o szerokości 0,8-2,5 m i głębokości do 3,0 m o ścianach pionowych w gruntach nawodninych kat. III-IV w szalunkach systemowych wraz z odwodnieniem wykopów | m3 | 19.6
38. | KNNR 4 1209-01 | Przeciąganie rurociągów przewodowych o śr.nominalnej 100-300 mm w rurach ochronnych - analogia- pod obwodnicą wraz z uszczelnieniem końcówek, uzyskaniem pozwolenia GDDKiA (istniejące rury ochronne) | m | 24
39. | KNNR 4 1009-03 ANALOGIA | Sieci wodociągowe - montaż rurociągów z rur polietylenowych (PE, PEHD) o śr.zewnętrznej 90 mm - analogia- rurociąg tłoczny z rur PE 90 x 5,4 mm wraz z kształtkami, połaczeniem i oznakowaniem trasy | m | 150.5
40. | KNNR 4 1009-07 ANALOGIA | Sieci wodociągowe - montaż rurociągów z rur polietylenowych (PE, PEHD) o śr.zewnętrznej 160 mm - analogia- rura ochronna na skrzyżowaniach z gazociągami wysokiego ciśnienia | m | 12
41. | KNNR 1 0214-05 | Zasypanie wykopów .fund.podłużnych,punktowych,rowów,wykopów obiektowych spycharkami z zagęszcz.mechanicznym ubijakami (gr.warstwy w stanie luźnym 25 cm) - kat.gr. III-IV | m3 | 173
42. | KNNR 1 0318-02 | Zasypywanie wykopów o ścianach pionowych o szerokości 0.8-2.5 m i głęb.do 1.5 m w gr.kat. IV | m3 | 19.6
43. | Analiza własna | Przewiert sterowany fi 160 pod drogą serwisową wraz z wykonaniem komór i materiałami | m | 6
PRZYKANALIKI DO GRANIC NIERUCHOMOŚCI
44. | KNNR 1 0111-01 | Roboty pomiarowe przy liniowych robotach ziemnych - trasa dróg w terenie równinnym | km | 0.03
45. | Analiza własna | Wykopy mechaniczne oraz przekopy o głęb.do 3.0 m wyk.na odkład koparkami podsiębiernymi o poj.łyżki 0.25 - 0.60 m3 w gr.kat. III-IV - grunt nawodniony | m3 | 34
46. | Analiza własna | Wykopy ręczne liniowe o szerokości 0,8-2,5 m i głębokości do 3,0 m o ścianach pionowych w gruntach nawodninych kat. III-IV | m3 | 4.4
47. | KNNR 4 1308-02 | Kanały z rur PVC łączonych na wcisk o śr. zewn. 160 mm - zakończone kielichem i deklem (zaślepką) | m | 30
48. | KNNR 1 0214-05 | Zasypanie wykopów .fund.podłużnych,punktowych,rowów,wykopów obiektowych spycharkami z zagęszcz.mechanicznym ubijakami (gr.warstwy w stanie luźnym 25 cm) - kat.gr. III-IV | m3 | 34
49. | KNNR 1 0318-02 | Zasypywanie wykopów o ścianach pionowych o szerokości 0.8-2.5 m i głęb.do 1.5 m w gr.kat. IV | m3 | 4.4
POWYKONAWCZA INWENTARYZACJA GEODEZYJNA
50. | Analiza własna | Powykonawcza inwentaryzacja geodezyjna przykanalików do granic działki | kpl. | 0.03
51. | Analiza własna | Powykonawcza inwentaryzacja geodezyjna sieci kanalizacji z pompownią ścieków | kpl. | 1
ROBOTY ZIEMNE WYKOŃCZENIOWE
57. | KNNR 1 0503-05 | Plantowanie (obrobienie na czysto) skarp i korony nasypów w gruntach kat.I-III | m2 | 300
58. | KNNR 1 0507-03 | Obsianie skarp w ziemi urodzajnej. | m2 | 300
Razem roboty netto
RAZEM ROBOTY - PODATEK VAT 23 %
OGÓŁEM ROBOTY brutto
1. W podanych wartościach jednostkowych robót uwzględnione są wszystkie koszty niezbędne do wykonania robót zgodnie ze specyfikacjami technicznymi oraz obowiązującymi normami w tym także koszty zagospodarowania i zabezpieczenie placu budowy, odwodnienia wykopów, zabezpieczenia obiektu i terenu w okresie prowadzenia prac, opracowania, zatwierdzenia i wprowadzenia tymczasowej organizacji ruchu, sprowadzenia sprzętu, dowozu materiałów, wywozu odpadów i materiałów z rozbiórki na wskazane przez zlecającego miejsce, uzyskania niezbędnych decyzji, uzgodnień, opinii, nadzoru i odbiorów zarządców sieci (w tym GAZ System w zakresie gazociągu wysokiego ciśnienia, GDDKiA – w zakresie obwodnicy, Wody Polskie – przekroczenie potoku Jagoda), dokumentów do zgłoszenia zakończenia zadania w PINB, zabezpieczenia dojazdów do istniejących nieruchomości w okresie realizacji robót, próby szczelności, rozruch technologiczny, przeszkolenie obsługi, przywrócenie terenu do stanu pierwotnego.
2. Podane podstawy wyceny robót należy traktować pomocniczo, a zastosowanie innej podstawy nie będzie traktowane jako uchybienie. W pozycjach z dopiskiem ANALOGIA należy zastosować odstępstwo od określonego w katalogach sposobu wyceny. W pozycjach ANALIZA WŁASNA należy dokonać indywidualnej wyceny robót.
…………………………………...........................……………………………………….. Podpis/ parafka i pieczęć osoby/osób upoważnionych Wykonawcy