## Form cenowy SP2klatka
Załącznik nr 2 do SIWZ
Formularz cenowy do przetargu nieograniczonego na wykonanie robót budowlanych pod nazwą: "Przebudowa szkoły podstawowej nr 2 w Leżajsku (dawne gimnazjum miejskie)
Lp. | Podstawa | Opis robót | Jedn. miary | Ilość | Wartość jedn. | Wartość
KORYTARZ
1 d.1 | KNR 4-01 0354-08 | Demontaż drzwi stalowych | m2 | 5.45
2 d.1 | KNR 4-01 0811-07 | Rozebranie posadzki z płytek na zaprawie cementowej | m2 | 11.3
3 d.1 | KNR-W 4-01 0353-12 | Wykucie z muru podokienników betonowych z lastryko 5szt*2,47m*0,32m | m | 12.35
4 d.1 | KNR 4-04 0707-04 | Demontaż grzejników żeliwnych o powierzchni grzejnej 7.5-10 m2 (18 żeberek, 17 żeberek) | zesp. | 2
5 d.1 | KNR 4-04 0707-02 | Demontaż grzejników żeliwnych o powierzchni grzejnej 2.5-5 m2 (11 żeberek, 10 żeberek, 9 żeberek) | zesp. | 3
6 d.1 | KNR 4-04 0505-01 | Rozebranie oblicowania cokołów z płyt kamiennych i prefabrykowanych o grubości 8 cm na zaprawie cementowo-wapiennej | m2 | 7.8
7 d.1 | KNR 4-04 1101-02 | Transport gruzu z terenu rozbiórki przy ręcznym załadowaniu i wyładowaniu samochodem skrzyniowym na odległość do 1 km | m3 | 0.31
8 d.1 | KNR 4-01 0354-10 | Wykucie z muru ościeżnic stalowych lub krat drzwiowych o powierzchni ponad 2 m2 | m2 | 5.451
9 d.1 | KNR 5-14 0101-01 | Montaż przyścienny rozdzielnic, szaf, pulpitów, tablic przekaźnikowych i nastawczych o masie do 20 kg - wg. załączonego schematu i zdjęcia rozdzielnia RE15, rozdzielnia podtynkowa (uzupełnienie o niezbędne elementy - rozdzielnia wyposażona jest w urządzenia zabezpieczające obwody sali gimnastycznej i małej sali) wraz z wymianą obudowy | szt. | 1
10 d.1 | KNNR 9 0501-05 | Demontaż opraw oświetleniowych żarowych | szt. | 16
11 d.1 | KNR 5-08 0502-10 | Przygotowanie podłoża pod oprawy oświetleniowe przykręcane na betonie mocowane na kołkach kotwiących (ilość mocowań 4) | kpl. | 16
12 d.1 | KNNR 5 0502-03 | Oprawy oświetleniowe przykręcane (zwykłe) - świetlówkowa do 2x40 W - ANALOGIA - 2x28W IP20 | kpl. | 16
13 d.1 | KNNR 5 0512-01 | Analogia. Montaż opraw oświetlenia ewakuacyjnego LED - 1x8W, IP44 z piktogramem "WYJŚCIE EWAKUACYJNE", czas pracy min 1h | kpl. | 2
14 d.1 | KNNR 5 0512-01 | Analogia. Montaż opraw oświetlenia ewakuacyjnego LED - 1x8W, IP20, czas pracy min 1h | kpl. | 7
15 d.1 | KNNR 5 0512-01 | Analogia. Montaż opraw oświetlenia ewakuacyjnego LED - 1x8W, IP20 z piktogramem "WYJŚCIE EWAKUACYJNE", czas pracy min 1h | kpl. | 1
16 d.1 | KNNR 5 0512-01 | Analogia. Montaż opraw oświetlenia ewakuacyjnego LED - 1x8W, IP20 z piktogramem kierunku ewakuacji, czas pracy min 1h | kpl. | 1
17 d.1 | KNR 4-03 1001-05 z.o.3.1. 9901-5 | Ręczne wykucie bruzd dla przewodów wtynkowych w cegle | m | 150
18 d.1 | KNNR 5 0307-01 | Łączniki i przyciski instalacyjne bryzgoszczelne jednobiegunowe - ANALOGIA - montaż p/t, 10A/230V, IP20 | szt. | 12
19 d.1 | KNR 5-08 0210-01 | Przewody kabelkowe o YDYp 3*2,5mm układane w gotowych bruzdach bez zaprawiania bruzd na podłożu nie-betonowym | m | 150
20 d.1 | KNR 5-08 0210-01 | Przewody kabelkowe o łącznym przekroju żył do Cu-6/Al-12 mm2 układane w gotowych bruzdach bez zaprawiania bruzd na podłożu nie-beton YDYp 3x1,5. | m | 150
21 d.1 | KNR 4-03 1014-01 | Ręczne przygotowanie zaprawy cementowo-wapiennej | m3 | 0.12
22 d.1 | KNR 4-03 1012-01 | Zaprawianie bruzd o szer. do 25 mm | m | 150
23 d.1 | KNNR 5 0302-01 | Puszki instalacyjne podtynkowe pojedyncze o śr.do 60 mm | szt. | 18
24 d.1 | KNNR 5 0308-02 | Gniazda instalacyjne wtyczkowe ze stykiem ochronnym podtynkowe 2-biegunowe przelotowe pojedyncze o obciążalności do 16 A i przekroju przewodów do 2.5 mm2 IP20 | szt. | 6
25 d.1 | KNNR 5 1301-01 | Sprawdzenie i pomiar 1-fazowego obwodu elektrycznego niskiego napięcia | pomiar | 6
26 d.1 | Analiza własna | Montaż kratek wentylacyjnych wraz z demontażem starych | szt | 6
27 d.1 | KNR 2-02 0815-06 | Wewnętrzne gładzie gipsowe dwuwarstwowe na sufitach z elementów prefabrykowanych i betonowych wylewanych | m2 | 132
28 d.1 | KNR 2-02 0815-04 | Wewnętrzne gładzie gipsowe dwuwarstwowe na ścianach z elementów prefabrykowanych i betonowych wylewanych | m2 | 209
29 d.1 | NNRNKB 202 1134-01 | (z.VII) Gruntowanie podłoży - powierzchnie poziome - sufit | m2 | 133
30 d.1 | NNRNKB 202 1134-02 | (z.VII) Gruntowanie podłoży - powierzchnie pionowe - sciany | m2 | 197
31 d.1 | KNR 4-01 1204-01 | Dwukrotne malowanie farbami emulsyjnymi starych tynków wewnętrznych sufitów | m2 | 132
32 d.1 | KNR 4-01 1204-02 | Dwukrotne malowanie farbami emulsyjnymi starych tynków wewnętrznych ścian | m2 | 115
33 d.1 | KNR 4-01 1206-04 | Dwukrotne malowanie farbami olejnymi starych tynków wewnętrznych ścian z jednokrotnym szpachlowaniem - lamperia, malowanie lamperii do istniejącej wysokości | m2 | 95
34 d.1 | Analiza własna | obudowanie dylatacji | m | 10
35 d.1 | ANALIZA WŁASNA | Montaż klamek okiennych | szt. | 2
36 d.1 | KNR 2-02 2103-02 | Podokienniki, półki, lady i nakrywy - parapet aglomarmurowy, elementy grubości 4 cm i szerokości do 30 cm | m | 17.5
37 d.1 | Analiza własna | Demontaż i wymiana szyb w drzwiach wyjściowych o wymiarach 1,00 m x 2,20 m | m2 | 4.4
38 d.1 | Analiza własna | Zakup i montaż skrzynki hydrantowej o wym. około 53 cm x 67 cm wraz z demontażem i utylizacją starej | kpl. | 1
39 d.1 | Analiza własna | Montaż drzwiczek do pionu sanitarnego wraz z demontażem | zesp. | 1
40 d.1 | KNR 2-02 1204-05 | Drzwi stalowe przeciwpożarowe dwustronne wraz z niezbędnymi elementami o powierzchni ponad 2 m2 - EIS 60 | m2 | 5.5
41 d.1 | KNNR 3 0801-04 | Rozebranie posadzki z płytek na zaprawie cementowej | m2 | 11.3
42 d.1 | KNR 4-01 0212-01 | Rozbiórka elementów konstrukcji betonowych niezbrojonych o grubości do 15 cm - skucie starej posadzki | m3 | 0.15
43 d.1 | Analiza własna | Demontaż kraty pomostowej wraz z montażem nowej (wycieraczka metalowa wym. 100x50cm) | szt. | 1
44 d.1 | Analiza własna | Schody blokowe betonowe - zewnętrzne (elemrnty betonowe prefabrykowane o wymiarach 35 cm x 15 cm - l = 120 cm - 12 szt) | m2 | 6.4
45 d.1 | KNNR 6 0502-02 | Chodniki z kostki brukowej betonowej grubości 6 cm na podsypce cementowo-piaskowej z wypełnieniem spoin piaskiem - Analogia - ułożenie kostki na spoczniku schodów zewnętrznych (wzór w uzgodnieniu z Zamawiającym) | m2 | 2.5
46 d.1 | KNR 0-12II 1118-06 | Posadzki płytkowe z kamieni sztucznych; płytki 20x20 cm układane na klej metodą zwykłą - analogia - policzek schodów | m2 | 2.5
47 d.1 | Analiza własna | Dostawa i montaż balustrady schodowej wraz z pochwytami z demontażem i utylizacją starej balustrady - schody zewnętrzne, balustrada chromoniklowa, jednopłaszczyznowa. | m2 | 2.4
48 d.1 | KNR-W 4-01 0109-09 | Wywiezienie gruzu spryzmowanego samochodami skrzyniowymi na odległość do 1 km | m3 | 0.15
49 d.1 | KNR 2-02 1102-01 | Warstwy wyrównawcze pod posadzki z zaprawy cementowej grubości 20 mm zatarte na ostro- analogia - warstwa wyrównawcza z zaprawy samopoziomującej | m2 | 151.4
50 d.1 | KNR 2-02 1112-05 | Posadzki z wykładziny homogenicznej (jednorodna w całym przekroju) o grubości 2,5 mm na kleju wraz z wywnięciem na scianę h=10 cm - uwaga obmiar powierzchni poziomej, należy zastosować współczynnik zwiększający | m2 | 132
51 d.1 | KNR 0-12II 1121-05 | Okładziny schodów wewnętrznych z płytek 30x30 cm układanych na klej metodą kombinowaną analogia- płytki na stopnie 60 cm x 30 cm z wykończeniem antypoślizgowym - rowkami, na podstopniach o długości 60 cm, na spocznikach o wymiarach 30 cm x 60 cm | m2 | 6.2
52 d.1 | KNR 4-02 0514-07 | Analogia Płukanie grzejnika o powierzchni ogrzewalnej do 10.0 m2 - (18 żeberek, 17 żeberek) | szt. | 2
53 d.1 | KNR 4-02 0514-06 | Analogia płukanie grzejnikai grzejnika o powierzchni ogrzewalnej do 5.0 m2 - (11 żeberek, 10 żeberek, 9 żeberek) | szt. | 3
54 d.1 | KNR 2-15 0403-03 | Rurociągi w instalacjach c.o. z rur stalowych instalacyjnych o śr.nom.25-32 mm o połączeniach spawanych na ścianach budynku | m | 15
55 d.1 | KNR 4-01 1212-31 | Dwukrotne malowanie farbą olejną rur wodociągowych i gazowych o średnicy ponad 50 do 100 mm (rury c.o) - Analogia - rury śr.nom. 25-32 mm | m | 15
56 d.1 | KNR 2-15 0416-04 | Grzejniki żeliwne członowe o powierzchni ogrzewalnej 7.5-10.0 m2 - analogia - montaż wcześniej zdemontowanych grzejników | kpl. | 3
57 d.1 | KNR 2-15 0416-02 | Grzejniki żeliwne członowe o powierzchni ogrzewalnej 2.5-5.0 m2 - analogia - montaż wcześniej zdemontowanych grzejników | kpl. | 2
58 d.1 | KNR 4-01 1212-23 | Dwukrotne malowanie farbą olejną grzejników rurowo-żebrowych | m | 25
59 d.1 | KNNR 4 0412-01 | Zawory grzejnikowe o śr. nominalnej 15 mm (odpowietrzniki) | szt. | 5
60 d.1 | KNNR 4 0412-01 | Zawory grzejnikowe o śr. nominalnej 15 mm (termostaty) | szt. | 5
61 d.1 | KNR 2-15 0404-02 | Próby ciśnieniowe szczelności instalacji wewnętrznej c.o. w budynkach niemieszkalnych | m | 15
62 d.1 | KNR-W 2-02 20205-01 | Osłony na grzejniki szczeblinowe sosnowe | m2 | 11.5
63 d.1 | KNR-W 2-02 20205-03 | Osłony na grzejniki - lakierowanie, analogia - malowanie | m2 | 11.5
RAZEM Wartość netto
MAŁA SALA (DO ĆWICZEŃ)
1 d.1 | KNR-W 4-01 0353-12 | Wykucie z muru podokienników betonowych z lastryko 2 szt. 2,5 x 0,37m | m | 5
2 d.1 | KNR-W 4-01 0353-05 | Wykucie z muru ościeżnic drewnianych o powierzchni ponad 2 m2 | m2 | 3.4
3 d.1 | KNR 4-04 0707-04 | Demontaż grzejników żeliwnych o powierzchni grzejnej 7.5-10 m2 (22 żeberka) | zesp. | 1
4 d.1 | Analiza własna | Demontaż i ponowny montaz drabinek gimnastycznych 180 x 300 cm wraz ze szlifowaniem i 2x lakierowaniem lakierem bezbarwnym | szt | 4
5 d.1 | KNNR 9 0501-06 | Demontaż opraw oświetleniowych świetlówkowych z kloszem (sufitowych) | szt. | 4
6 d.1 | KNR 5-08 0502-10 | Przygotowanie podłoża pod oprawy oświetleniowe przykręcane na betonie mocowane na kołkach kotwiących (ilość mocowań 4) | kpl. | 4
7 d.1 | KNNR 5 0502-03 | Oprawy oświetleniowe przykręcane (zwykłe) - świetlówkowa do 2x40 W - ANALOGIA - 2x28W IP65 | kpl. | 4
8 d.1 | KNNR 5 0308-02 | Gniazda instalacyjne wtyczkowe ze stykiem ochronnym podtynkowe 2-biegunowe przelotowe pojedyncze o obciążalności do 16 A i przekroju przewodów do 2.5 mm2 IP20 | szt. | 5
9 d.1 | KNR 2-17 0208-02 | Wentylatory dachowe stalowe lub z polichlorku winylu o śr.otworu ssącego do 315 mm (masa do 42 kg) - wentylator o wydajności od 1500 do 2050 m3/h z wyrzutem pionowym, tłumnik akustyczny, wyłącznik systemowy, podstawa dachowa, czerpnia sufitowa z przepustnicą samozamykającą, taca ociekowa, głośność maksymalna 61 dB oraz uszczelnieniem dachu w miejscu wentylatora | szt. | 1
10 d.1 | KNNR 5 1301-01 | Sprawdzenie i pomiar 1-fazowego obwodu elektrycznego niskiego napięcia | pomiar | 1
11 d.1 | KNR-W 4-01 0353-08 | Wykucie z muru ościeżnic stalowych lub krat okiennych o powierzchni ponad 2 m2 | m2 | 8.5
12 d.1 | Analiza własna | Montaż kratek wentylacyjnych wraz z demontażem starych | szt | 2
13 d.1 | KNR 2-02 0815-05 | Wewnętrzne gładzie gipsowe jednowarstwowe na sufitach z elementów prefabrykowanych i betonowych wylewanych | m2 | 42
14 d.1 | KNR 2-02 0815-03 | Wewnętrzne gładzie gipsowe jednowarstwowe na ścianach z elementów prefabrykowanych i betonowych wylewanych | m2 | 68.3
15 d.1 | NNRNKB 202 1134-01 | (z.VII) Gruntowanie podłoży - powierzchnie poziome - sufit | m2 | 42
16 d.1 | NNRNKB 202 1134-02 | (z.VII) Gruntowanie podłoży - powierzchnie pionowe - sciany | m2 | 68.3
17 d.1 | KNR 4-01 1204-01 | Dwukrotne malowanie farbami emulsyjnymi starych tynków wewnętrznych sufitów | m2 | 42
18 d.1 | KNR 4-01 1204-02 | Dwukrotne malowanie farbami emulsyjnymi starych tynków wewnętrznych ścian | m2 | 34.3
19 d.1 | KNR 4-01 1206-04 | Dwukrotne malowanie farbami olejnymi starych tynków wewnętrznych ścian z jednokrotnym szpachlowaniem - lamperia wraz z malowaniem/naklejeniem lini bramki | m2 | 34
20 d.1 | KNR-W 2-02 20205-01 | Osłony na grzejniki szczeblinowe sosnowe | m2 | 2
21 d.1 | KNR-W 2-02 20205-03 | Osłony na grzejniki - lakierowanie, analogia -malowanie | m2 | 2
22 d.1 | KNNR 2 1104-02 | Montaż ościeżnic drewnianych wraz z opaskami drzwiowymi - 1 szt. z progiem, wygląd wg. dokumenacji zdjęciowej, kolorystyka do uzgodnienia z Zamawiającym | m2 | 3.4
23 d.1 | KNNR 2 1103-01 | Montaż skrzydeł drzwiowych drewnianych sosnowych wewnętrznych pełnych fabrycznie wykończonych- ANALOGIA- 1 szt., drzwi systemowe, kompletne z okuciami, zawiasami, klamką i zamkiem wraz z kompletem kluczy i odbojnikiem mocowanym na stałe do podłogi, wygląd wg dokumentacji zdjęciowej, kolorystyka do uzgodnienia z Zamawiającym | m2 | 3.4
24 d.1 | KNR 2-02 2103-02 | Podokienniki, półki, lady i nakrywy - elementy grubości 4 cm i szerokości do 30 cm | m | 5
25 d.1 | KNR 4-02 0514-07 | Analogia Płukanie grzejnika o powierzchni ogrzewalnej do 10.0 m2 | szt. | 1
26 d.1 | KNR 2-15 0416-04 | Grzejniki żeliwne członowe o powierzchni ogrzewalnej 7.5-10.0 m2 | kpl. | 1
27 d.1 | KNR 4-01 1212-23 | Dwukrotne malowanie farbą olejną grzejników rurowo-żebrowych | m | 5
28 d.1 | KNNR 4 0412-06 | Zawory odpowietrzające automatyczne o śr. 15 mm | szt. | 1
29 d.1 | KNNR 4 0412-01 | Zawory grzejnikowe o śr. nominalnej 15 mm (zawory termostatyczne z głowicami) | szt. | 1
30 d.1 | KNR 2-15 0404-02 | Próby ciśnieniowe szczelności instalacji wewnętrznej c.o. w budynkach niemieszkalnych | m | 1
RAZEM Wartość netto
SZATNIA DZIEWCZYN
1 d.1 | KNR 2-31 0818-05 | Rozebranie ogrodzeń z siatki w ramach z kątownika - Analogia - rozebranie osłon grzejnikowych | m2 | 3.1
2 d.1 | KNR-W 4-01 0353-12 | Wykucie z muru podokienników betonowych z lastryko 2,47m*0,37m | m | 2.47
3 d.1 | KNR 4-01 0811-07 | Rozebranie posadzki z płytek na zaprawie cementowej | m2 | 1.85
4 d.1 | KNR 4-04 0707-04 | Demontaż grzejników żeliwnych o powierzchni grzejnej 7.5-10 m2 (26 żeberek) | zesp. | 1
5 d.1 | KNR 4-04 0707-01 | Demontaż grzejników żeliwnych o powierzchni grzejnej do 2.5 m2 (8 żeberek) | zesp. | 1
6 d.1 | KNR 4-04 0504-07 | Rozebranie posadzek z wykładzin z tworzyw sztucznych - płytki PCV | m2 | 19.84
7 d.1 | KNR 4-02 0308-02 | Demontaż rurociągów stalowych o śr. 25-32 mm | m | 4
8 d.1 | KNNR 9 0501-05 | Demontaż opraw oświetleniowych żarowych | szt. | 5
9 d.1 | KNR 4-01 0329-04 | Wykucie otworów w ścianach z cegieł o grubości 1/2 ceg. na zaprawie cementowej dla otworów drzwiowych i okiennych | m2 | 1
10 d.1 | KNR 4-01 0354-05 | Wykucie z muru ościeżnic drewnianych o powierzchni ponad 2 m2 wraz z demontazem skrzydel drzwiowych, progów wraz z wyniesieniem, wywozem, przez Wykonawcę - 2 szt | m2 | 3.2
11 d.1 | KNR 4-01 0354-07 | Wykucie z muru ościeżnic stalowych lub krat okiennych o powierzchni do 2 m2 | szt. | 1
12 d.1 | KNR 5-08 0502-10 | Przygotowanie podłoża pod oprawy oświetleniowe przykręcane na betonie mocowane na kołkach kotwiących (ilość mocowań 5) | kpl. | 5
13 d.1 | KNNR 5 0502-03 | Oprawy oświetleniowe przykręcane (zwykłe) - świetlówkowa do 2x40 W - ANALOGIA - 2x28W IP44 | kpl. | 2
14 d.1 | KNNR 5 0502-01 | Oprawy oświetleniowe przykręcane (zwykłe) - żarowa - ANALOGIA - 1x36W IP44 | kpl. | 2
15 d.1 | KNR 4-03 1001-05 | Ręczne wykucie bruzd dla przewodów wtynkowych w cegle | m | 50
16 d.1 | KNNR 5 0307-01 | Łączniki i przyciski instalacyjne bryzgoszczelne jednobiegunowe - ANALOGIA - montaż p/t, 10A/230V, IP20 | szt. | 2
17 d.1 | KNR 5-08 0210-01 | Przewody kabelkowe o YDYp 3*2,5mm układane w gotowych bruzdach bez zaprawiania bruzd na podłożu nie-betonowym | m | 50
18 d.1 | KNR 4-03 1014-01 | Ręczne przygotowanie zaprawy cementowo-wapiennej | m3 | 0.024
19 d.1 | KNR 4-03 1012-01 | Zaprawianie bruzd o szer. do 25 mm - budowle o wys.do 12 m | m | 50
20 d.1 | KNNR 5 0302-01 | Puszki instalacyjne podtynkowe pojedyncze o śr.do 60 mm | szt. | 5
21 d.1 | KNNR 5 0308-02 | Gniazda instalacyjne wtyczkowe ze stykiem ochronnym podtynkowe 2-biegunowe przelotowe pojedyncze o obciążalności do 16 A i przekroju przewodów do 2.5 mm2 IP20 | szt. | 2
22 d.1 | Analiza własna | Montaż elektrycznego otwierania okien z silownikiem elektrycznym wraz z niezbędnym systemem zamykania | szt | 1
23 d.1 | KNNR 5 1301-01 | Sprawdzenie i pomiar 1-fazowego obwodu elektrycznego niskiego napięcia | pomiar | 4
24 d.1 | KNR 2-02 0815-05 | Wewnętrzne gładzie gipsowe jednowarstwowe na sufitach z elementów prefabrykowanych i betonowych wylewanych | m2 | 21.7
25 d.1 | KNR 2-02 0815-03 | Wewnętrzne gładzie gipsowe jednowarstwowe na ścianach z elementów prefabrykowanych i betonowych wylewanych | m2 | 87
26 d.1 | NNRNKB 202 1134-01 | (z.VII) Gruntowanie podłoży preparatami "CERESIT CT 17" i "ATLAS UNI GRUNT" - powierzchnie poziome - sufit | m2 | 21.7
27 d.1 | NNRNKB 202 1134-02 | (z.VII) Gruntowanie podłoży preparatami "CERESIT CT 17" i "ATLAS UNI GRUNT" - powierzchnie pionowe - sciany | m2 | 87
28 d.1 | KNR 4-01 1204-01 | Dwukrotne malowanie farbami emulsyjnymi starych tynków wewnętrznych sufitów | m2 | 21.7
29 d.1 | KNR 4-01 1204-02 | Dwukrotne malowanie farbami emulsyjnymi starych tynków wewnętrznych ścian | m2 | 39
30 d.1 | KNR 4-01 1206-04 | Dwukrotne malowanie farbami olejnymi starych tynków wewnętrznych ścian z jednokrotnym szpachlowaniem - lamperia | m2 | 48
31 d.1 | Analiza własna | Montaż kratek wentylacyjnych wraz z demontażem starych | szt | 3
32 d.1 | KNR 0-12 1118-01 | Posadzki z płytek o wymiarach 20 x 20 cm, układanych metodą zwykłą | m2 | 1.85
33 d.1 | Analiza własna | Montaż elektrycznego systemu otwierania okien z silownikiem elektrycznym, wym. okna 230x80 cm | szt. | 1
34 d.1 | KNR 0-14 2011-01 | Obudowa elementów konstrukcji płytami gipsowo - kartonowymi na rusztach metalowych pojedynczych słupów, jednowarstwowa 50 - 01 | m2 | 1
35 d.1 | KNR 4-01 0321-01 | Poodokienniki, pólki, lady i nakrywy- parapet aglomarmurowy, elementy grubości 4 cm i szerokości 25-30 cm | m | 2.47
36 d.1 | KNR 2-02 1102-01 | Warstwy wyrównawcze pod posadzki z zaprawy cementowej grubości 20 mm zatarte na ostro - analogia warstwa wyrównawcza z zaprawy samopoziomującej | m2 | 19.84
37 d.1 | KNR 2-02 1112-05 | Posadzki z wykładziny homogenicznej (jednorodna w całym przekroju) o grubości 2,5 mm na kleju wraz z wywnięciem na scianę h=10 cm - uwaga obmiar powierzchni poziomej, należy zastosować współczynnik zwiększający | m2 | 19.84
38 d.1 | KNR-W 2-15 0232-02 | Kratka ściekowa | kpl. | 1
39 d.1 | KNR 4-02 0514-07 | Analogia Płukanie grzejnika o powierzchni ogrzewalnej do 10.0 m2 (26 żeberkowych) | szt. | 1
40 d.1 | KNR 4-02 0514-05 | Analogia Płukanie grzejnika o powierzchni ogrzewalnej do 2,5 m2 (8 żeberkowych) | szt. | 1
41 d.1 | KNR 2-15 0401-02 | Rurociągi w instalacjach c.o. z rur stalowych instalacyjnych o śr.nom. 25-32 mm o połączeniach spawanych w kanale | m | 4
42 d.1 | KNR 4-01 1212-31 | Dwukrotne malowanie farbą olejną rur wodociągowych i gazowych o średnicy ponad 50 do 100 mm (rury c.o) - Analogia - rury śr.nom. 25-32 mm | m | 4
43 d.1 | KNR 2-15 0416-01 | Grzejniki żeliwne członowe o powierzchni ogrzewalnej do 2.5 m2 - analogia - grzejniki z demontażu | kpl. | 1
44 d.1 | KNR 2-15 0416-04 | Grzejniki żeliwne członowe o powierzchni ogrzewalnej 7.5-10.0 m2 - analogia - grzejniki z demontażu | kpl. | 1
45 d.1 | KNR 4-01 1212-23 | Dwukrotne malowanie farbą olejną grzejników rurowo-żebrowych (8 żeberkowych) | m | 0.8
46 d.1 | KNR 4-01 1212-23 | Dwukrotne malowanie farbą olejną grzejników rurowo-żebrowych (26 żeberkowych) | m | 3
47 d.1 | KNNR 4 0412-06 | Zawory odpowietrzające automatyczne o śr. 15 mm | szt. | 2
48 d.1 | KNNR 4 0412-01 | Zawory grzejnikowe o śr. nominalnej 15 mm (termostaty) | szt. | 2
49 d.1 | KNR 2-15 0404-02 | Próby ciśnieniowe szczelności instalacji wewnętrznej c.o. w budynkach niemieszkalnych | m | 4
50 d.1 | KNR-W 2-02 20205-01 | Osłony na grzejniki szczeblinowe sosnowe | m2 | 3.1
51 d.1 | KNR-W 2-02 20205-03 | Osłony na grzejniki - lakierowanie, - analogia -malowanie | m2 | 3.1
52 d.1 | KNNR 2 1104-02 | Montaż ościeżnic drewnianych wraz z opaskami drzwiowymi - 3 szt z progiem, wygląd wg dokumentacji zdjęciowej, kolorystyka do uzgodnienia z Zamawiającym | m2 | 4.76
53 d.1 | KNNR 2 1103-01 | Montaż skrzydeł drzwiowych drewnianych sosnowych wewnętrznych pełnych fabrycznie wykończonych - ANALOGIA - 3 szt, drzwi systemowe, kompletne z okuciami, zawiasami, klamką i zamkiem wraz z kopletem 3 kluczy do każdych drzwi i odbojnikiem mocowanym na stałe do podłogi, wygląd wg dokumentacji zdjęciowej, kolorystyka do uzgodnienia z Zamawiającym | m2 | 4.76
RAZEM Wartość netto
SZATNIA CHŁOPCÓW
1 d.1 | KNR-W 4-01 0353-12 | Wykucie z muru podokienników betonowych z lastryko 2,47m*0,37m | m | 2.47
2 d.1 | KNR 4-01 0811-07 | Rozebranie posadzki z płytek na zaprawie cementowej | m2 | 1.85
3 d.1 | KNR 4-04 0707-04 | Demontaż grzejników żeliwnych o powierzchni grzejnej 7.5-10 m2 (26 żeberek) | zesp. | 1
4 d.1 | KNR 4-04 0504-07 | Rozebranie posadzek z wykładzin z tworzyw sztucznych - płytki PCV | m2 | 19.84
5 d.1 | KNR 4-02 0308-02 | Demontaż rurociągów stalowych o śr. 25-32 mm | m | 3
6 d.1 | KNR 4-01 0329-04 | Wykucie otworów w ścianach z cegieł o grubości 1/2 ceg. na zaprawie cementowej dla otworów drzwiowych i okiennych | m2 | 1
7 d.1 | KNR 4-01 0354-05 | Wykucie z muru ościeżnic drewnianych o powierzchni ponad 2 m2 wraz z demontazem skrzydel drzwiowych, progów - 2 szt | m2 | 3.2
8 d.1 | KNR 4-01 0354-07 | Wykucie z muru ościeżnic stalowych lub krat okiennych o powierzchni do 2 m2 | szt. | 1
9 d.1 | Analiza własna | Demontaż i wymiana szyby o wymiarach 0,71 x 0,62 w oknie - zestaw dwuszybowy | szt | 1
10 d.1 | KNR 5-08 0502-10 | Przygotowanie podłoża pod oprawy oświetleniowe przykręcane na betonie mocowane na kołkach kotwiących (ilość mocowań 5) | kpl. | 5
11 d.1 | KNNR 9 0501-05 | Demontaż opraw oświetleniowych żarowych | szt. | 5
12 d.1 | KNNR 5 0502-03 | Oprawy oświetleniowe przykręcane (zwykłe) - świetlówkowa do 2x40 W - ANALOGIA - 2x28W IP44 | kpl. | 2
13 d.1 | KNNR 5 0502-01 | Oprawy oświetleniowe przykręcane (zwykłe) - żarowa - ANALOGIA - 1x36W IP44 | kpl. | 2
14 d.1 | KNR 4-03 1001-05 | Ręczne wykucie bruzd dla przewodów wtynkowych w cegle | m | 50
15 d.1 | KNNR 5 0307-01 | Łączniki i przyciski instalacyjne bryzgoszczelne jednobiegunowe - ANALOGIA - montaż p/t, 10A/230V, IP20 | szt. | 2
16 d.1 | KNR 5-08 0210-01 | Przewody kabelkowe o YDYp 3*2,5mm układane w gotowych bruzdach bez zaprawiania bruzd na podłożu nie-betonowym | m | 50
17 d.1 | KNR 4-03 1014-01 | Ręczne przygotowanie zaprawy cementowo-wapiennej | m3 | 0.024
18 d.1 | KNR 4-03 1012-01 | Zaprawianie bruzd o szer. do 25 mm - budowle o wys.do 12 m | m | 50
19 d.1 | KNNR 5 0302-01 | Puszki instalacyjne podtynkowe pojedyncze o śr.do 60 mm | szt. | 5
20 d.1 | KNNR 5 0308-02 | Gniazda instalacyjne wtyczkowe ze stykiem ochronnym podtynkowe 2-biegunowe przelotowe pojedyncze o obciążalności do 16 A i przekroju przewodów do 2.5 mm2 IP20 | szt. | 2
21 d.1 | Analiza własna | Montaż elektrycznego systemu otwierania okien z silownikiem elektrycznym, wym. okna 230x80 cm | szt | 1
22 d.1 | KNNR 5 1301-01 | Sprawdzenie i pomiar 1-fazowego obwodu elektrycznego niskiego napięcia | pomiar | 4
23 d.1 | KNR 2-02 0815-05 | Wewnętrzne gładzie gipsowe jednowarstwowe na sufitach z elementów prefabrykowanych i betonowych wylewanych | m2 | 21.7
24 d.1 | KNR 2-02 0815-03 | Wewnętrzne gładzie gipsowe jednowarstwowe na ścianach z elementów prefabrykowanych i betonowych wylewanych | m2 | 87
25 d.1 | NNRNKB 202 1134-01 | (z.VII) Gruntowanie podłoży preparatami - powierzchnie poziome - sufit | m2 | 21.7
26 d.1 | NNRNKB 202 1134-02 | (z.VII) Gruntowanie podłoży - powierzchnie pionowe - sciany | m2 | 87
27 d.1 | KNR 4-01 1204-01 | Dwukrotne malowanie farbami emulsyjnymi starych tynków wewnętrznych sufitów | m2 | 21.7
28 d.1 | KNR 4-01 1204-02 | Dwukrotne malowanie farbami emulsyjnymi starych tynków wewnętrznych ścian | m2 | 39
29 d.1 | KNR 4-01 1206-04 | Dwukrotne malowanie farbami olejnymi starych tynków wewnętrznych ścian z jednokrotnym szpachlowaniem - lamperia | m2 | 48
30 d.1 | Analiza własna | Montaż kratek wentylacyjnych wraz z demontażem starych | szt | 3
31 d.1 | KNR 0-12 1118-01 | Posadzki z płytek o wymiarach 20 x 20 cm, układanych metodą zwykłą | m2 | 1.85
32 d.1 | KNR 0-14 2011-01 | Obudowa elementów konstrukcji płytami gipsowo - kartonowymi na rusztach metalowych pojedynczych słupów, jednowarstwowa 50 - 01 | m2 | 1
33 d.1 | KNR 4-01 0321-01 | Podokienniki, półki, lady i nakrywy - parapet aglomarmurowy, elementy grubości 4 cm i szerokości 25-30 cm | szt. | 2.47
34 d.1 | KNR 2-02 1102-01 | Warstwy wyrównawcze pod posadzki z zaprawy cementowej grubości 20 mm zatarte na ostro - analogia - warstwa wyrównawcza z zaprawy samopoziomującej | m2 | 19.84
35 d.1 | KNR 2-02 1112-05 | Posadzki z wykładziny homogenicznej (jednorodna w całym przekroju) o grubości 2,5 mm na kleju wraz z wywnięciem na scianę h=10 cm - uwaga obmiar powierzchni poziomej, należy zastosować współczynnik zwiększający | m2 | 19.84
36 d.1 | KNR-W 2-15 0232-02 | Kratka ściekowa | kpl. | 1
37 d.1 | KNR 4-02 0514-07 | Analogia Płukanie grzejnika o powierzchni ogrzewalnej do 10.0 m2 (26 żeberkowych) | szt. | 1
38 d.1 | KNR 2-15 0404-02 | Próby ciśnieniowe szczelności instalacji wewnętrznej c.o. w budynkach niemieszkalnych | m | 3
39 d.1 | KNR 2-15 0401-02 | Rurociągi w instalacjach c.o. z rur stalowych instalacyjnych o śr.nom. 25-32 mm o połączeniach spawanych w kanale | m | 3
40 d.1 | KNR 4-01 1212-31 | Dwukrotne malowanie farbą olejną rur wodociągowych i gazowych o średnicy ponad 50 do 100 mm (rury c.o) - Analogia - rury śr.nom. 25-32 mm | m | 3
41 d.1 | KNR 2-15 0416-04 | Grzejniki żeliwne członowe o powierzchni ogrzewalnej 7.5-10.0 m2 - analogia - grzejniki z demontażu | kpl. | 1
42 d.1 | KNR 4-01 1212-23 | Dwukrotne malowanie farbą olejną grzejników rurowo-żebrowych (26 żeberkowych) | m | 3
43 d.1 | KNNR 4 0412-06 | Zawory odpowietrzające automatyczne o śr. 15 mm | szt. | 1
44 d.1 | KNNR 4 0412-01 | Zawory grzejnikowe o śr. nominalnej 15 mm (termostaty) | szt. | 1
45 d.1 | KNR-W 2-02 20205-01 | Osłony na grzejniki szczeblinowe sosnowe | m2 | 1.85
46 d.1 | KNR-W 2-02 20205-03 | Osłony na grzejniki - lakierowanie osłon grzejnikowych | m2 | 1.85
47 d.1 | KNNR 2 1104-02 | Montaż ościeżnic drewnianych wraz z opaskami drzwiowymi - 3 szt z progiem, wygląd wg dokumentacji zdjęciowej, kolorystyka do uzgodnienia z Zamawiającym | m2 | 4.76
48 d.1 | KNNR 2 1103-01 | Montaż skrzydeł drzwiowych drewnianych sosnowych wewnętrznych pełnych fabrycznie wykończonych - ANALOGIA - 3 szt, drzwi kompletne z okuciami, zawiasami, klamką i zamkiem wraz z kopletem 3 kluczy do każdych drzwi i odbojnikiem mocowanym na stałe do podłogi, wygląd wg dokumentacji zdjęciowej, kolorystyka do uzgodnienia z Zamawiającym | m2 | 4.76
RAZEM Wartość netto
SZATNIA NAUCZYCIELI
1 d.1 | KNR 4-04 0707-01 | Demontaż grzejników żeliwnych o powierzchni grzejnej do 2.5 m2 ( 3 żeberka) | zesp. | 1
2 d.1 | KNR-W 4-01 0353-12 | Wykucie z muru podokienników betonowych z lastryko 2,47m*0,37m | m | 2.47
3 d.1 | KNR 4-04 0707-01 | Demontaż grzejników żeliwnych o powierzchni grzejnej do 2.5 m2 (8 żeberek) | zesp. | 2
4 d.1 | KNR 4-04 0504-07 | Rozebranie posadzek z wykładzin z tworzyw sztucznych - płytki PCV | m2 | 8.9
5 d.1 | KNR 4-02 0308-02 | Demontaż rurociągów stalowych o śr. 25-32 mm | m | 10
6 d.1 | KNR 4-02 0308-04 | Demontaż rurociągów stalowych o śr. 65-80 mm | m | 7
7 d.1 | KNR 4-01 0354-05 | Wykucie z muru ościeżnic drewnianych o powierzchni ponad 2 m2 wraz z demontazem skrzydel drzwiowych, progów - 4 szt | m2 | 6.2
8 d.1 | KNNR 3 0801-04 | Rozebranie posadzki z płytek na zaprawie cementowej | m2 | 15.25
9 d.1 | KNR 4-01 0354-07 | Wykucie z muru ościeżnic stalowych lub krat okiennych o powierzchni do 2 m2 | szt. | 1
10 d.1 | KNNR 8 0122-04 | Demontaż baterii ściennej umywalkowej lub zmywakowej | szt | 1
11 d.1 | KNNR 8 0225-05 | Demontaż ustępu z miską porcelanową | kpl. | 1
12 d.1 | KNNR 8 0225-03 | Demontaż umywalki porcelanowej | kpl. | 1
13 d.1 | KNNR 9 0501-05 | Demontaż opraw oświetleniowych żarowych | szt. | 4
14 d.1 | KNR 5-08 0502-10 | Przygotowanie podłoża pod oprawy oświetleniowe przykręcane na betonie mocowane na kołkach kotwiących (ilość mocowań 5) | kpl. | 5
15 d.1 | KNNR 5 0502-03 | Oprawy oświetleniowe przykręcane (zwykłe) - świetlówkowa do 2x40 W - ANALOGIA - 2x28W IP44 | kpl. | 2
16 d.1 | KNNR 5 0502-01 | Oprawy oświetleniowe przykręcane (zwykłe) - żarowa - ANALOGIA - 1x36W IP44 | kpl. | 2
17 d.1 | KNR 4-03 1001-05 | Ręczne wykucie bruzd dla przewodów wtynkowych w cegle | m | 50
18 d.1 | KNNR 5 0307-01 | Łączniki i przyciski instalacyjne bryzgoszczelne jednobiegunowe - ANALOGIA - montaż p/t, 10A/230V, IP20 | szt. | 2
19 d.1 | KNR 5-08 0210-01 | Przewody kabelkowe o YDYp 3*2,5mm układane w gotowych bruzdach bez zaprawiania bruzd na podłożu nie-betonowym | m | 50
20 d.1 | KNR 4-03 1014-01 | Ręczne przygotowanie zaprawy cementowo-wapiennej | m3 | 0.024
21 d.1 | KNR 4-03 1012-01 | Zaprawianie bruzd o szer. do 25 mm - budowle o wys.do 12 m | m | 50
22 d.1 | KNNR 5 0302-01 | Puszki instalacyjne podtynkowe pojedyncze o śr.do 60 mm | szt. | 5
23 d.1 | KNNR 5 0308-02 | Gniazda instalacyjne wtyczkowe ze stykiem ochronnym podtynkowe 2-biegunowe przelotowe pojedyncze o obciążalności do 16 A i przekroju przewodów do 2.5 mm2 IP20 | szt. | 2
24 d.1 | KNNR 5 1301-01 | Sprawdzenie i pomiar 1-fazowego obwodu elektrycznego niskiego napięcia | pomiar | 4
25 d.1 | Analiza własna | Montaż elektrycznego otwierania okien z silownikiem elektrycznym, wym. Okna 230x80 cm | szt | 1
26 d.1 | KNR-W 2-02 20205-01 | Osłony na grzejniki szczeblinowe sosnowe | m2 | 2
27 d.1 | KNR-W 2-02 20205-03 | Osłony na grzejniki - lakierowanie | m2 | 2
28 d.1 | Analiza własna | Montaż kratek wentylacyjnych wraz z demontażem starych | kpl. | 4
29 d.1 | KNR 2-02 0815-05 | Wewnętrzne gładzie gipsowe jednowarstwowe na sufitach z elementów prefabrykowanych i betonowych wylewanych | m2 | 15.65
30 d.1 | KNR 2-02 0815-03 | Wewnętrzne gładzie gipsowe jednowarstwowe na ścianach z elementów prefabrykowanych i betonowych wylewanych | m2 | 101
31 d.1 | NNRNKB 202 1134-01 | (z.VII) Gruntowanie podłoży - powierzchnie poziome - sufit | m2 | 15.65
32 d.1 | NNRNKB 202 1134-02 | (z.VII) Gruntowanie podłoży - powierzchnie pionowe - sciany | m2 | 101
33 d.1 | KNR 4-01 1204-01 | Dwukrotne malowanie farbami emulsyjnymi starych tynków wewnętrznych sufitów | m2 | 15.65
34 d.1 | KNR 4-01 1204-02 | Dwukrotne malowanie farbami emulsyjnymi starych tynków wewnętrznych ścian | m2 | 49.3
35 d.1 | KNR 4-01 1206-04 | Dwukrotne malowanie farbami olejnymi starych tynków wewnętrznych ścian z jednokrotnym szpachlowaniem - lamperia | m2 | 49.5
36 d.1 | KNR-W 4-01 0821-08 | Rozebranie okładziny ściennej | m2 | 7.8
37 d.1 | KNR 0-12 0829-03 | Licowanie ścian płytkami o wymiarach 20 x 20 cm - na klej | m2 | 7.8
38 d.1 | KNR 2-15 0221-02 | Montaż umywalek pojedynczych porcelanowych z syfonem gruszkowym wraz z baterią | szt. | 1
39 d.1 | KNR 2-15 0224-03 | Montaż ustępów pojedynczych z płuczkami z tworzyw sztucznych lub porcelany 'kompakt' | kpl. | 1
40 d.1 | KNR 0-12 1118-01 | Posadzki z płytek o wymiarach 20 x 20 cm, układanych metodą zwykłą | m2 | 1.85
41 d.1 | KNR 0-14 2011-01 | Obudowa elementów konstrukcji płytami gipsowo - kartonowymi na rusztach metalowych pojedynczych słupów, jednowarstwowa 50 - 01 | m2 | 1
42 d.1 | KNR 4-01 0321-01 | Podokienniki, półki, lady i nakrywy - parapet aglomarmurowy, elementy grubości 4 cm i szerokości 25-30 cm | m | 2.47
43 d.1 | KNR 2-02 1102-01 | Warstwy wyrównawcze pod posadzki z zaprawy cementowej grubości 20 mm zatarte na ostro - analogia - warstwa wyrównawcza z zaprawy samopoziomującej | m2 | 19.84
44 d.1 | KNR 2-02 1112-05 | Posadzki z wykładziny homogenicznej (jednorodna w całym przekroju) o grubości 2,5 mm na kleju wraz z wywnięciem na scianę h=10 cm - uwaga obmiar powierzchni poziomej, należy zastosować współczynnik zwiększający | m2 | 19.84
45 d.1 | KNR-W 2-15 0232-02 | Kratka ściekowa | kpl. | 1
46 d.1 | KNR 4-02 0514-06 | Próba szczelności grzejnika o powierzchni ogrzewalnej do 5.0 m2 | szt. | 2
47 d.1 | KNR 4-02 0514-05 | Próba szczelności grzejnika o powierzchni ogrzewalnej do 2.5 m2 | szt. | 1
48 d.1 | KNR 2-15 0401-02 | Rurociągi w instalacjach c.o. z rur stalowych instalacyjnych o śr.nom. 25-32 mm o połączeniach spawanych w kanale | m | 4
49 d.1 | KNR 4-01 1212-31 | Dwukrotne malowanie farbą olejną rur wodociągowych i gazowych o średnicy ponad 50 do 100 mm (rury c.o) - Analogia - rury śr.nom. 25-32 mm | m | 4
50 d.1 | KNR 2-15 0416-01 | Grzejniki żeliwne członowe o powierzchni ogrzewalnej do 2.5 m2 - analogia - grejniki z demontazu | kpl. | 1
51 d.1 | KNR 2-15 0416-04 | Grzejniki żeliwne członowe o powierzchni ogrzewalnej 7.5-10.0 m2- analogia grzejniki z demontazu | kpl. | 2
52 d.1 | KNR 4-01 1212-31 | Dwukrotne malowanie farbą olejną rur wodociągowych i gazowych o średnicy ponad 50 do 100 mm (rury c.o) - Analogia - rury śr.nom. 25-32 mm | m | 4
53 d.1 | KNR 4-01 1212-23 | Dwukrotne malowanie farbą olejną grzejników rurowo-żebrowych (8 żeberkowych) | m | 0.8
54 d.1 | KNNR 4 0412-06 | Zawory odpowietrzające automatyczne o śr. 15 mm | szt. | 2
55 d.1 | KNNR 4 0412-01 | Zawory grzejnikowe o śr. nominalnej 15 mm (termostaty) | szt. | 2
56 d.1 | KNR 2-15 0404-02 | Próby ciśnieniowe szczelności instalacji wewnętrznej c.o. w budynkach niemieszkalnych | m | 4
57 d.1 | KNNR 2 1104-02 | Montaż ościeżnic drewnianych wraz z opaskami drzwiowymi - 3 szt z progiem, wygląd wg dokumentacji zdjęciowej, kolorystyka do uzgodnienia z Zamawiającym | m2 | 4.8
58 d.1 | KNNR 2 1103-01 | Montaż skrzydeł drzwiowych drewnianych sosnowych wewnętrznych pełnych fabrycznie wykończonych - ANALOGIA - 3 szt, drzwi kompletne z okuciami, zawiasami, klamką i zamkiem wraz z kopletem 3 kluczy do każdych drzwi i odbojnikiem mocowanym na stałe do podłogi, wygląd wg dokumentacji zdjęciowej, kolorystyka do uzgodnienia z Zamawiającym | m2 | 4.8
RAZEM Wartość netto
POKÓJ NAUCZYCIELI
1 d.1 | KNR-W 4-01 0353-12 | Wykucie z muru podokienników betonowych z lastryko 2,47m*0,37m | m | 2.47
2 d.1 | KNR 4-04 0707-03 | Demontaż grzejników żeliwnych o powierzchni grzejnej 5.0-7.5 m2 (14 żeberek) | zesp. | 1
3 d.1 | KNR 4-04 0504-07 | Rozebranie posadzek z wykładzin z tworzyw sztucznych - płytki PCV | m2 | 16.2
4 d.1 | KNR 4-01 0329-01 | Wykucie otworów w ścianach z cegieł o grubości 1/4 ceg. na zaprawie cementowej dla otworów drzwiowych i okiennych | m2 | 1
5 d.1 | KNR 4-01 0354-04 | Wykucie z muru ościeżnic drewnianych o powierzchni do 2 m2 | szt. | 1
6 d.1 | KNR 4-01 0354-07 | Wykucie z muru ościeżnic stalowych lub krat okiennych o powierzchni do 2 m2 | szt. | 1
7 d.1 | KNR-W 4-01 0821-08 | Rozebranie okładziny ściennej | m2 | 1.5
8 d.1 | KNNR 9 0501-05 | Demontaż opraw oświetleniowych żarowych | szt. | 1
9 d.1 | KNR 5-08 0502-10 | Przygotowanie podłoża pod oprawy oświetleniowe przykręcane na betonie mocowane na kołkach kotwiących (ilość mocowań 4) | kpl. | 4
10 d.1 | KNNR 5 0502-03 | Oprawy oświetleniowe przykręcane (zwykłe) - świetlówkowa do 2x40 W - ANALOGIA - 2x28W IP44 | kpl. | 2
11 d.1 | KNNR 9 0501-06 | Demontaż opraw oświetleniowych świetlówkowych z kloszem (sufitowych) | szt. | 3
12 d.1 | KNNR 5 0502-01 | Oprawy oświetleniowe przykręcane (zwykłe) - żarowa - ANALOGIA - 1x36W IP44 | kpl. | 2
13 d.1 | KNR 4-03 1001-05 | Ręczne wykucie bruzd dla przewodów wtynkowych w cegle | m | 50
14 d.1 | KNNR 5 0307-01 | Łączniki i przyciski instalacyjne bryzgoszczelne jednobiegunowe - ANALOGIA - montaż p/t, 10A/230V, IP20 | szt. | 2
15 d.1 | KNR 5-08 0210-01 | Przewody kabelkowe o YDYp 3*2,5mm układane w gotowych bruzdach bez zaprawiania bruzd na podłożu nie-betonowym | m | 50
16 d.1 | KNR 4-03 1014-01 | Ręczne przygotowanie zaprawy cementowo-wapiennej | m3 | 0.024
17 d.1 | KNR 4-03 1012-01 | Zaprawianie bruzd o szer. do 25 mm - budowle o wys.do 12 m | m | 50
18 d.1 | KNNR 5 0302-01 | Puszki instalacyjne podtynkowe pojedyncze o śr.do 60 mm | szt. | 5
19 d.1 | KNNR 5 0308-02 | Gniazda instalacyjne wtyczkowe ze stykiem ochronnym podtynkowe 2-biegunowe przelotowe pojedyncze o obciążalności do 16 A i przekroju przewodów do 2.5 mm2 IP20 | szt. | 2
20 d.1 | KNNR 5 1301-01 | Sprawdzenie i pomiar 1-fazowego obwodu elektrycznego niskiego napięcia | pomiar | 4
21 d.1 | Analiza własna | Montaż kratek wentylacyjnych wraz z demontażem starych | szt | 2
22 d.1 | KNR 2-02 0815-05 | Wewnętrzne gładzie gipsowe jednowarstwowe na sufitach z elementów prefabrykowanych i betonowych wylewanych | m2 | 16.2
23 d.1 | KNR 2-02 0815-03 | Wewnętrzne gładzie gipsowe jednowarstwowe na ścianach z elementów prefabrykowanych i betonowych wylewanych | m2 | 56
24 d.1 | NNRNKB 202 1134-01 | (z.VII) Gruntowanie podłoży - powierzchnie poziome - sufit | m2 | 16.2
25 d.1 | NNRNKB 202 1134-02 | (z.VII) Gruntowanie podłoży - powierzchnie pionowe - sciany | m2 | 56
26 d.1 | KNR 4-01 1204-01 | Dwukrotne malowanie farbami emulsyjnymi starych tynków wewnętrznych sufitów | m2 | 16.2
27 d.1 | KNR 4-01 1204-02 | Dwukrotne malowanie farbami emulsyjnymi starych tynków wewnętrznych ścian | m2 | 56
28 d.1 | KNR 0-12 0829-03 | Licowanie ścian płytkami o wymiarach 20 x 20 cm - na klej | m2 | 1.5
29 d.1 | Analiza własna | Montaż elektrycznego otwierania okien z silownikiem elektrycznym, wym. okna 230x80 cm | szt | 1
30 d.1 | KNR-W 2-02 20205-01 | Osłony na grzejniki szczeblinowe sosnowe | m2 | 1.6
31 d.1 | KNR-W 2-02 20205-03 | Osłony na grzejniki - lakierowanie | m2 | 1.6
32 d.1 | KNR 4-01 0321-01 | Podokienniki, półki, lady i nakrywy - parapet aglomarmurowy, elementy grubości 4 cm i szerokości 25-30 cm | m | 2.47
33 d.1 | KNR 2-02 1102-01 | Warstwy wyrównawcze pod posadzki z zaprawy cementowej grubości 20 mm zatarte na ostro - analogia - warstwa wyrównawcza z zaprawy samopoziomującej | m2 | 16.3
34 d.1 | KNR 2-02 1112-05 | Posadzki z wykładziny homogenicznej (jednorodna w całym przekroju) o grubości 2,5 mm na kleju wraz z wywnięciem na scianę h=10 cm - uwaga obmiar powierzchni poziomej, należy zastosować współczynnik zwiększający | m2 | 16.3
35 d.1 | KNNR 8 0225-03 | Demontaż umywalki porcelanowej | kpl. | 1
36 d.1 | KNNR 8 0122-04 | Demontaż baterii ściennej umywalkowej lub zmywakowej | szt | 1
37 d.1 | KNR 4-02 0308-01 | Demontaż rurociągów stalowych o śr. 15-20 mm | m | 4
38 d.1 | KNR 4-02 0514-07 | Analogia Płukanie grzejnika o powierzchni ogrzewalnej do 10.0 m2 (14 żeberkowych) | szt. | 1
39 d.1 | KNR 2-15 0401-01 | Rurociągi w instalacjach c.o. z rur stalowych instalacyjnych o śr. nom. 15-20 mm o połączeniach spawanych w kanale | m | 3
40 d.1 | KNR 4-01 1212-28 | Dwukrotne malowanie farbą olejną rur wodociągowych i gazowych o średnicy do 50 mm | m | 3
41 d.1 | KNR 2-15 0416-03 | Grzejniki żeliwne członowe o powierzchni ogrzewalnej 5.0-7.5 m2 - analogia - grzejniki z demontażu | kpl. | 1
42 d.1 | KNR 4-01 1212-23 | Dwukrotne malowanie farbą olejną grzejników rurowo-żebrowych (14 żebrowych) | m | 0.9
43 d.1 | KNNR 4 0412-06 | Zawory odpowietrzające automatyczne o śr. 15 mm | szt. | 1
44 d.1 | KNNR 4 0412-01 | Zawory grzejnikowe o śr. nominalnej 15 mm (termostaty) | szt. | 1
45 d.1 | KNR 2-15 0404-02 | Próby ciśnieniowe szczelności instalacji wewnętrznej c.o. w budynkach niemieszkalnych | m | 3
46 d.1 | KNR 2-15 0221-02 | Montaż umywalek pojedynczych porcelanowych z syfonem gruszkowym wraz z baterią | szt. | 1
47 d.1 | KNNR 2 1104-02 | Montaż ościeżnic drewnianych wraz z opaskami drzwiowymi - 1 szt z progiem, wygląd wg dokumentacji zdjęciowej, kolorystyka do uzgodnienia z Zamawiającym | m2 | 1.8
48 d.1 | KNNR 2 1103-01 | Montaż skrzydeł drzwiowych drewnianych sosnowych wewnętrznych pełnych fabrycznie wykończonych - ANALOGIA - 1 szt, drzwi kompletne z okuciami, zawiasami, klamką i zamkiem wraz z kopletem 1 kluczy do każdych drzwi i odbojnikiem mocowanym na stałe do podłogi, wygląd wg dokumentacji zdjęciowej, kolorystyka do uzgodnienia z Zamawiającym | m2 | 1.8
RAZEM Wartość netto
MAGAZYN
1 d.1 | KNR 2-31 0818-05 | Rozebranie ogrodzeń z siatki w ramach z kątownika - Analogia - rozebranie osłon grzejnikowych | m2 | 4
2 d.1 | KNR-W 4-01 0353-12 | Wykucie z muru podokienników betonowych z lastryko 3,00m*0,32m | m | 3
3 d.1 | KNR 4-04 0707-04 | Demontaż grzejników żeliwnych o powierzchni grzejnej 7.5-10 m2 (34 żeberka) | zesp. | 1
4 d.1 | KNR 4-04 0504-01 | Rozebranie posadzek jednolitych cementowych, lastrykowych | m2 | 22.5
5 d.1 | KNR 4-01 0348-03 | Rozebranie ścianki z cegieł o grubości 1/2 ceg. na zaprawie cementowo-wapiennej | m2 | 4.601
6 d.1 | KNR 4-04 1101-02 | Transport gruzu z terenu rozbiórki przy ręcznym załadowaniu i wyładowaniu samochodem skrzyniowym na odległość do 1 km | m3 | 0.69
7 d.1 | KNR 4-01 0354-05 | Wykucie z muru ościeżnic drewnianych o powierzchni ponad 2 m2 wraz z demontazem skrzydel drzwiowych, progów - 2 szt | m2 | 3.2
8 d.1 | KNR-W 4-01 0821-08 | Rozebranie okładziny ściennej | m2 | 38.8
9 d.1 | KNNR 9 0501-05 | Demontaż opraw oświetleniowych żarowych | szt. | 8
10 d.1 | KNR 5-08 0502-10 | Przygotowanie podłoża pod oprawy oświetleniowe przykręcane na betonie mocowane na kołkach kotwiących (ilość mocowań 4) | kpl. | 4
11 d.1 | KNNR 5 0502-03 | Oprawy oświetleniowe przykręcane (zwykłe) - świetlówkowa do 2x40 W - ANALOGIA - 2x28W IP44 | kpl. | 2
12 d.1 | KNNR 5 0502-01 | Oprawy oświetleniowe przykręcane (zwykłe) - żarowa - ANALOGIA - 1x36W IP44 | kpl. | 2
13 d.1 | KNR 4-03 1001-05 | Ręczne wykucie bruzd dla przewodów wtynkowych w cegle | m | 50
14 d.1 | KNNR 5 0307-01 | Łączniki i przyciski instalacyjne bryzgoszczelne jednobiegunowe - ANALOGIA - montaż p/t, 10A/230V, IP20 | szt. | 2
15 d.1 | KNR 5-08 0210-01 | Przewody kabelkowe o YDYp 3*2,5mm układane w gotowych bruzdach bez zaprawiania bruzd na podłożu nie-betonowym | m | 50
16 d.1 | KNR 4-03 1014-01 | Ręczne przygotowanie zaprawy cementowo-wapiennej | m3 | 0.024
17 d.1 | KNR 4-03 1012-01 | Zaprawianie bruzd o szer. do 25 mm - budowle o wys.do 12 m | m | 50
18 d.1 | KNNR 5 0302-01 | Puszki instalacyjne podtynkowe pojedyncze o śr.do 60 mm | szt. | 5
19 d.1 | KNNR 5 0308-02 | Gniazda instalacyjne wtyczkowe ze stykiem ochronnym podtynkowe 2-biegunowe przelotowe pojedyncze o obciążalności do 16 A i przekroju przewodów do 2.5 mm2 IP20 | szt. | 2
20 d.1 | KNNR 5 1301-01 | Sprawdzenie i pomiar 1-fazowego obwodu elektrycznego niskiego napięcia | pomiar | 4
21 d.1 | Analiza wlasna | Montaż kratek wentylacyjnych wraz z demontażem starych | szt | 2
22 d.1 | KNR 2-02 0815-05 | Wewnętrzne gładzie gipsowe jednowarstwowe na sufitach z elementów prefabrykowanych i betonowych wylewanych | m2 | 22.5
23 d.1 | KNR 2-02 0815-03 | Wewnętrzne gładzie gipsowe jednowarstwowe na ścianach z elementów prefabrykowanych i betonowych wylewanych | m2 | 62
24 d.1 | NNRNKB 202 1134-01 | (z.VII) Gruntowanie podłoży - powierzchnie poziome - sufit | m2 | 22.5
25 d.1 | NNRNKB 202 1134-02 | (z.VII) Gruntowanie podłoży - powierzchnie pionowe - sciany | m2 | 62
26 d.1 | KNR 4-01 1204-01 | Dwukrotne malowanie farbami emulsyjnymi starych tynków wewnętrznych sufitów | m2 | 22.5
27 d.1 | KNR 4-01 1204-02 | Dwukrotne malowanie farbami emulsyjnymi starych tynków wewnętrznych ścian | m2 | 33
28 d.1 | KNR 4-01 1206-04 | Dwukrotne malowanie farbami olejnymi starych tynków wewnętrznych ścian z jednokrotnym szpachlowaniem - lamperia | m2 | 29
29 d.1 | KNR 4-01 0321-01 | Podokienniki, półki, lady, nakrywy - parapet aglomarmurowy, elementy grubości 4 cm i szerokości 25-30 cm | m | 3
30 d.1 | KNR 2-02 1102-01 | Warstwy wyrównawcze pod posadzki z zaprawy cementowej grubości 20 mm zatarte na ostro - analogia - warstwa wyrównawcza z zaprawy samopoziomującej | m2 | 22.5
31 d.1 | KNR 2-02 1112-05 | Posadzki z wykładziny homogenicznej (jednorodna w całym przekroju) o grubości 2,5 mm na kleju wraz z wywnięciem na scianę h=10 cm - uwaga obmiar powierzchni poziomej, należy zastosować współczynnik zwiększający | m2 | 22.5
32 d.1 | KNR-W 2-15 0232-02 | Kratka ściekowa | kpl. | 1
33 d.1 | KNR 4-02 0308-01 | Demontaż rurociągów stalowych o śr. 15-20 mm | m | 8
34 d.1 | KNR 4-02 0514-07 | Analogia Płukanie grzejnika o powierzchni ogrzewalnej do 10.0 m2 (34 żeberkowych) | szt. | 1
35 d.1 | KNR 2-15 0401-01 | Rurociągi w instalacjach c.o. z rur stalowych instalacyjnych o śr. nom. 15-20 mm o połączeniach spawanych w kanale | m | 8
36 d.1 | KNR 4-01 1212-34 | Dwukrotne malowanie farbą olejną rur wodociągowych i gazowych o średnicy ponad 100 do 200 mm | m | 8
37 d.1 | KNR 2-15 0416-04 | Grzejniki żeliwne członowe o powierzchni ogrzewalnej 7.5-10.0 m2 z demontazu | kpl. | 1
38 d.1 | KNR 4-01 1212-23 | Dwukrotne malowanie farbą olejną grzejników rurowo-żebrowych (34 żebrowych) | m | 3.6
39 d.1 | KNNR 4 0412-06 | Zawory odpowietrzające automatyczne o śr. 15 mm | szt. | 1
40 d.1 | KNNR 4 0412-01 | Zawory grzejnikowe o śr. nominalnej 15 mm (termostaty) | szt. | 1
41 d.1 | KNR 2-15 0404-02 | Próby ciśnieniowe szczelności instalacji wewnętrznej c.o. w budynkach niemieszkalnych | m | 3.6
42 d.1 | KNR-W 2-02 20205-01 | Osłony na grzejniki szczeblinowe sosnowe | m2 | 4
43 d.1 | KNR-W 2-02 20205-03 | Osłony na grzejniki - lakierowanie, analogia -malowanie | m2 | 4
44 d.1 | KNNR 2 1104-02 | Montaż ościeżnic drewnianych wraz z opaskami drzwiowymi - 2 szt z progiem, wygląd wg dokumentacji zdjęciowej, kolorystyka do uzgodnienia z Zamawiającym | m2 | 4.76
45 d.1 | KNNR 2 1103-01 | Montaż skrzydeł drzwiowych drewnianych sosnowych wewnętrznych pełnych fabrycznie wykończonych - ANALOGIA - 2 szt, drzwi kompletne z okuciami, zawiasami, klamką i zamkiem wraz z kopletem 2 kluczy do każdych drzwi i odbojnikiem mocowanym na stałe do podłogi | m2 | 3.2
46 d.1 | Analiza własna | Montaż elektrycznego otwierania okien z siłownikiem elektrycznym, wym. Okna 230x80 cm | szt | 1
47 d.1 | KNR 4-01 0819-05 | Wymiana lub uzupełnienie płytek okładzinowych ściennych terakotowych 15x15 cm do 3 sztuk w jednym miejscu - pierwsza- Analogia płytek 20 x 25 cm | płyt. | 15
RAZEM Wartość netto
MAGAZYNY-OST.POMIESZCZENIA
1 d.1 | KNR-W 4-01 0353-12 | Wykucie z muru podokienników betonowych z lastryko 2,47m*0,32m | m | 2.47
2 d.1 | KNNR 3 0801-04 | Rozebranie posadzki z płytek na zaprawie cementowej | m2 | 15.25
3 d.1 | KNR-W 4-01 0821-08 | Rozebranie okładziny ściennej | m2 | 18.2
4 d.1 | KNR 4-04 0707-01 | Demontaż grzejników żeliwnych o powierzchni grzejnej do 2.5 m2 (8 żeberek) | zesp. | 2
5 d.1 | KNR 4-01 0348-02 | Rozebranie ścianki z cegieł o grubości 1/4 ceg. na zaprawie cementowo-wapiennej | m2 | 4.08
6 d.1 | KNR 4-04 1101-02 | Transport gruzu z terenu rozbiórki przy ręcznym załadowaniu i wyładowaniu samochodem skrzyniowym na odległość do 1 km | m3 | 0.082
7 d.1 | KNR 4-01 0354-07 | Wykucie z muru ościeżnic stalowych lub krat okiennych o powierzchni do 2 m2 | szt. | 1
8 d.1 | KNNR 9 0501-05 | Demontaż opraw oświetleniowych żarowych | szt. | 3
9 d.1 | KNNR 5 0502-03 | Oprawy oświetleniowe przykręcane (zwykłe) - świetlówkowa do 2x40 W - ANALOGIA - 2x28W IP20 | kpl. | 2
10 d.1 | KNNR 5 0502-03 | Oprawy oświetleniowe przykręcane (zwykłe) - świetlówkowa do 2x40 W - ANALOGIA - 2x28W IP20 | kpl. | 2
11 d.1 | KNNR 5 0502-01 | Oprawy oświetleniowe przykręcane (zwykłe) - żarowa - ANALOGIA - 1x36W IP44 | kpl. | 2
12 d.1 | KNR 4-03 1001-05 | Ręczne wykucie bruzd dla przewodów wtynkowych w cegle | m | 50
13 d.1 | KNNR 5 0307-01 | Łączniki i przyciski instalacyjne bryzgoszczelne jednobiegunowe - ANALOGIA - montaż p/t, 10A/230V, IP20 | szt. | 1
14 d.1 | KNR 5-08 0210-01 | Przewody kabelkowe o YDYp 3*2,5mm układane w gotowych bruzdach bez zaprawiania bruzd na podłożu nie-betonowym | m | 50
15 d.1 | KNR 4-03 1014-01 | Ręczne przygotowanie zaprawy cementowo-wapiennej | m3 | 0.068
16 d.1 | KNR 4-03 1012-01 | Zaprawianie bruzd o szer. do 25 mm - budowle o wys.do 12 m | m | 50
17 d.1 | KNNR 5 0302-01 | Puszki instalacyjne podtynkowe pojedyncze o śr.do 60 mm | szt. | 3
18 d.1 | KNNR 5 0308-02 | Gniazda instalacyjne wtyczkowe ze stykiem ochronnym podtynkowe 2-biegunowe przelotowe pojedyncze o obciążalności do 16 A i przekroju przewodów do 2.5 mm2 IP20 | szt. | 2
19 d.1 | KNNR 5 1301-01 | Sprawdzenie i pomiar 1-fazowego obwodu elektrycznego niskiego napięcia | pomiar | 2
20 d.1 | Analiza własna | Montaż elektrycznego systemu otwierania okien z siłownikiem elektrycznym, wym. Okna 230 x 80 cm | szt | 1
21 d.1 | KNR 2-02 0815-05 | Wewnętrzne gładzie gipsowe jednowarstwowe na sufitach z elementów prefabrykowanych i betonowych wylewanych | m2 | 15.25
22 d.1 | NNRNKB 202 1134-01 | (z.VII) Gruntowanie podłoży - powierzchnie poziome | m2 | 15.65
23 d.1 | KNR 4-01 1204-01 | Dwukrotne malowanie farbami emulsyjnymi starych tynków wewnętrznych sufitów | m2 | 15.25
24 d.1 | KNR 2-02 0815-03 | Wewnętrzne gładzie gipsowe jednowarstwowe na ścianach z elementów prefabrykowanych i betonowych wylewanych | m2 | 101
25 d.1 | NNRNKB 202 1134-02 | (z.VII) Gruntowanie podłoży - powierzchnie pionowe | m2 | 101
26 d.1 | KNR 4-01 1204-02 | Dwukrotne malowanie farbami emulsyjnymi starych tynków wewnętrznych ścian | m2 | 101
27 d.1 | Analiza wlasna | Montaż kratek wentylacyjnych wraz z demontażem starych | szt | 4
28 d.1 | KNR-W 2-02 20205-01 | Osłony na grzejniki szczeblinowe sosnowe | m2 | 1.7
29 d.1 | KNR-W 2-02 20205-03 | Osłony na grzejniki - lakierowanie | m2 | 1.7
30 d.1 | KNR 4-01 0321-01 | Podokienniki, półki, lady i nakrywy - parapet aglomarmurowy, elementy grubości 4 cm i szerokości 25-30 cm | m | 2.47
31 d.1 | KNR 2-02 1102-01 | Warstwy wyrównawcze pod posadzki z zaprawy cementowej grubości 20 mm zatarte na ostro - analogia - warstwa wyrównawcza z zaprawy samopoziomującej | m2 | 15.25
32 d.1 | KNR 2-02 1112-05 | Posadzki z wykładziny homogenicznej (jednorodna w całym przekroju) o grubości 2,5 mm na kleju wraz z wywnięciem na scianę h=10 cm - uwaga obmiar powierzchni poziomej, należy zastosować współczynnik zwiększający | m2 | 15.25
33 d.1 | KNR 2-15 0420-02 | Grzejniki kolumnowe o powierzchni ogrzewalnej 2.5-5.0 m2 | kpl. | 2
34 d.1 | KNR 4-02 0514-07 | Analogia Płukanie grzejnika o powierzchni ogrzewalnej do 2.5 m2 ( 8 żeberkowych) | szt. | 2
35 d.1 | KNR 4-01 1212-31 | Dwukrotne malowanie farbą olejną rur wodociągowych i gazowych o średnicy ponad 50 do 100 mm - Analogia - rury śr. nom. 25-32 mm | m | 4
36 d.1 | KNR 2-15 0416-01 | Grzejniki żeliwne członowe o powierzchni ogrzewalnej do 2.5 m2 - analogia - z demontażu | kpl. | 2
37 d.1 | KNR 4-01 1212-23 | Dwukrotne malowanie farbą olejną grzejników rurowo-żebrowych (8 żeberkowych) | m | 0.8
38 d.1 | KNNR 4 0412-06 | Zawory odpowietrzające automatyczne o śr. 15 mm | szt. | 2
39 d.1 | KNNR 4 0412-01 | Zawory grzejnikowe o śr. nominalnej 15 mm (termostaty) | szt. | 2
40 d.1 | KNR 2-15 0404-02 | Próby ciśnieniowe szczelności instalacji wewnętrznej c.o. w budynkach niemieszkalnych | m | 2
41 d.1 | KNNR 2 1104-02 | Montaż ościeżnic drewnianych wraz z opasami drzwiowymi - 1 szt. z progiem, wygląd wg dokumentacji zdjęciowej, kolorystyka do uzgodnienia z Zamawiajacym | m2 | 1.8
42 d.1 | KNNR 2 1103-01 | Montaż skrzydeł drzwiowych drewnianych sosnowych wewnętrznych pełnych fabrycznie wykończonych - ANALOGIA - 1 szt., drzwi kompletne z okuciami, zawiasami, klamką i zamkiem wraz z kompletem 1 kluczy i odbojnikiem mocowanym na stałe do podlogi, wygląd wg dokumentacji zdjęciowej, kolorystyka do uzgodnienia z Zamawiającym | m2 | 1.8
RAZEM Wartość netto
OGÓŁEM Wartość netto
Vat 23 %
OGÓŁEM Wartość brutto
1. Wszystkie zdemontowane materiały muszą zostać zutylizowane przez Wykonawcę, a koszty utylizacji należ włączyć do wartości robót.
1. Dołączyć kosztorys przedstawiający kalkulację szczegółową robót wraz z zestawieniem wszystkich cen materiałów i sprzętu, które posłużyły do wyznaczenia wartości jednostkowych robót. W podanych wartościach jednostkowych robót uwzględnione są wszystkie koszty niezbędne do wykonania robót zgodnie ze specyfikacjami technicznymi oraz obowiązującymi normami w tym także koszty zagospodarowania i zabezpieczenie placu budowy, zabezpieczenia obiektu i terenu w okresie prowadzenia prac, zabezpieczenia przed zniszczeniem elementów budowlanych nie podlegajacych robotom, sprowadzenia sprzętu, dowozu materiałów, wywozu odpadów i materiałów z rozbiórki zgodnie z wymaganiami Zamawiającego.
2. Formularz cenowy należy dostarczyć w formie papierowej i elektronicznej (w formacie Excel).
3. Podane podstawy wyceny robót należy traktować pomocniczo, a zastosowanie innej podstawy nie będzie traktowane jako uchybienie. W pozycjach z dopiskiem ANALOGIA należy zastosować odstępstwo od określonego w katalogach sposobu wyceny. W pozycjach KALKULACJA WŁASNA należy dokonać indywidualnej wyceny robót.
.................................................................................. Podpis/y upoważnionego/ych przedstawiciela/li Wykonawcy