## Form cenowy SP2klatka
Załącznik nr 2 do zapytania oferytowego z dnia 23.10.2019 r.
Formularz cenowy na wykonanie robót budowlanych pod nazwą: „Budowa ul. Podzwierzyniec - boczna".
Lp. | Podstawa | Opis robót | Jedn. miary | Ilość | Cena jedn. | Wartość
1. | KNR 2-01 0119-03 | Roboty pomiarowe przy liniowych robotach ziemnych - trasa drogi w terenie równinnym | km | 0.25
2. | KNR 2-31 0401-06 | Rowki pod krawężniki i ławy krawężnikowe o wymiarach 30x40 cm w gruncie kat.III-IV | m | 500
3. | KNNR 6 0403-03 | Krawężniki betonowe wystające o wymiarach 15x30 cm z wykonaniem ław betonowych na podsypce cementowo-piaskowej (krawężniki rozbiórkowe układane na płask) | m | 500
4. | KNNR 1 0202-02 | Roboty ziemne wykonywane koparkami podsiębiernymi o poj. łyżki 0.15 m3 w gruncie kat. III z transportem urobku na odległość do 1 km samochodami samowyładowczymi | m3 | 25
5. | KNR 2-31 0114-07 | Podbudowa z kruszywa łamanego - warstwa górna o grubości po zagęszczeniu 8 cm analogia 4 cm | m2 | 750
6. | KNR 2-31 0511-02 | Nawierzchnie z kostki brukowej betonowej o grubości 6 cm na podsypce cementowo-piaskowej - kostka rozbiórkowa | m2 | 750
7. | KNR 2-31 1406-04 | Regulacja pionowa studzienek dla zaworów wodociągowych i gazowych | szt. | 4
8. | KNR 2-01 0506-07 | Plantowanie skarp i korony nasypów - kat. gruntu I-III | m2 | 250
Wartość netto
Vat 23 %
Wartość brutto
W podanych wartościach jednostkowych robót uwzględnione są wszystkie koszty niezbędne do wykonania robót zgodnie z normami w tym także koszty zagospodarowania i zabezpieczenie placu budowy, zabezpieczenia obiektu i terenu w okresie prowadzenia prac, zabezpieczenia przed zniszczeniem elementów budowlanych nie podlegajacych robotom, sprowadzenia sprzętu, dowozu materiałów zgodnie z wymaganiami Zamawiającego.
Podpis upoważnionego przedstawiciela Wykonawcy: