## Arkusz1
Załącznik nr 2.3/2 do SIWZ
Formularz cenowy dla robót drogowych dotyczących zadania pod nazwą "Zmiana zagospodarowania przestrzeni publicznej placu przed Miejskim Centrum Kultury w Leżajsku" - branża sanitarna
Lp. | Podstawa wyceny | Opis robót | jedn. miary | Obmiar | Wartość jednostk. | Wartość
Kanalizacja deszczowa - odwodnienie
1. | KNNR 1 0111-01 | Roboty pomiarowe przy liniowych robotach ziemnych - trasa dróg w terenie równinnym | km | 0.03
2. | KNNR 1 0305-02 | Wykopy liniowe lub jamiste o głębokości do 1,5 m ze skarpami o szerokości dna do 1,5 m w gruncie kat. III | m3 | 2.73
3. | KNNR 1 0210-03 | Roboty ziemne wykonywane koparkami podsiębiernymi o poj. łyżki 0.60 m3 w gruncie kat. III wraz z umocnieniem scian wykopów w szalunkach systemowych | m3 | 24.57
4. | KNR 2-18 0501-02 | Podłoża z materiałów sypkich o grubości 15 cm Krotność = 2 | m2 | 27.3
5. | KNR 2-18 0501-04 | Obsypka z materiałów sypkich o grubości 25 cm Krotność = 2 | m2 | 27.3
6. | KNR-W 2-18 0408-03 | Kanały z rur PCV SN8 Dn 200 | m | 27.3
7. | KNR-W 2-18 0517-02 | Studzienka kanalizacyjna prefabrykowana tworzywowa rewizyjna DN 600 PP (O1). kineta zbiorcza DN 200 rura trzonowa karbowana H=0,9 właz żeliwny typu D400 z adapterem teleskopowym uszczelka - 2szt pierścień odciążający zaślepka PCV Dn200 kolano PCV Dn200 45st SN8 | szt. | 1
8. | kalkulacja indywidualna | Włączenie kanalizacji deszczowej PCV200 do istniejących studzienek kanalizacyjnych | szt | 1
9. | KNR 2-18 0804-02 | Próba szczelności kanałów rurowych o śr. nom. 200 mm | m | 27.3
10. | KNR 2-31 1406-03 | Regulacja pionowa studzienek dla włazów kanałowych | szt. | 1
11. | KNR 2-31 0606-03 | Odwodnienie liniowe dł. 18,5mb - kanał retencyjno-odwodnieniowy ze zintegrowanym adapterem i rusztem żeliwnym GGG 50 (EN-GJS-500-7) z powłoką KTL o szerokości hydraulicznej 10mm, ze szczeliną wzdłużną, jedną studzienką odpływową dwuelementową, odpływem DN200 i przykryciem nasadą rewizyjną z zatopionym rusztem żeliwnym, kl. D400 (połączenie prostopadle ułożonych kanałów wykonać poprzez zastosowanie kolana PCV200 90st) (szczegół rys. A.33) | m | 18.5
12. | KNR 2-31 0606-03 | Odwodnienie liniowe dł. 48,5mb - kanał retencyjno-odwodnieniowy ze zintegrowanym adapterem i rusztem żeliwnym GGG 50 (EN-GJS-500-7) z powłoką KTL o szerokości hydraulicznej 10mm, ze szczeliną wzdłużną, jedną studzienką odpływową dwuelementową, odpływem DN200 i przykryciem nasadą rewizyjną z zatopionym rusztem żeliwnym, kl. D400 | m | 48.5
13. | KNR 2-01 0230-01 | Zasypywanie wykopów spycharkami z przemieszczeniem gruntu na odległość do 10 m w gruncie kat. I-III | m3 | 27.3
14. | KNR 2-01 0236-03 | Zagęszczenie nasypów zagęszczarkami; grunty sypkie kat. I-III | m3 | 27.3
15. | kalkulacja indywidualna | inwentaryzacja geodezyjna powykonawcza | szt | 1
Przyłącz wodociągowy fontanny
16. | KNNR 1 0111-01 | Roboty pomiarowe przy liniowych robotach ziemnych - trasa dróg w terenie równinnym | km | 0.01
17. | KNNR 1 0305-02 | Wykopy liniowe lub jamiste o głębokości do 1,5 m ze skarpami o szerokości dna do 1,5 m w gruncie kat. III | m3 | 4.36
18. | KNNR 1 0210-03 | Roboty ziemne wykonywane koparkami podsiębiernymi o poj. łyżki 0.60 m3 w gruncie kat.III | m3 | 39.24
19. | KNR-W 2-18 0801-02 | Podłączenie instalacji do sieci wodociągowych - trójniki wbudowane do istniejących rurociągów zintegrowane z zasuwą dn 32. Zasuwa żeliwna do przyłączy domowych DN 1 1/4" z gwintem zewnętrznym i złączem ISO do rur PE 1 1/2" Obudowa teleskopowa do w/w zasuwy Skrzynka uliczna teleskopowa typ ciężki | kpl. | 1
20. | KNR-W 2-18 0109-03/04 | Sieci wodociągowe - montaż rurociągów z rur polietylenowych PE100 SDR11/40x3,7 | m | 27.3
21. | KNR-W 2-19 0302-05 | Łączenie rur z polietylenu o śr. nominalnej 110 mm metodą zgrzewania czołowego | poł. | 5
22. | KNR 0-35 0115-02 analogia | Zestaw wodomierzowy:zawór odcinający kulowy DN32, filtr siatkowy DN32, wodomierz skrzydełkowy DN20, zawór zwrotny antyskażeniowy EA DN32, zawór odcinający kulowy DN32 | szt. | 1
23. | KNR-W 2-18 0511-01 | Podłoża pod kanały i obiekty z materiałów sypkich grub. 10 cm | m3 | 1.37
24. | KNR-W 2-18 0706-01 | Próba wodna szczelności kanałów rurowych o śr.nominalnej do 150 mm | odc. -1 prób. | 1
25. | KNR-W 2-18 0707-01 | Dezynfekcja rurociągów sieci wodociągowych o śr.nominalnej do 150 mm | odc.200m | 1
26. | KNR-W 2-18 0708-01 | Jednokrotne płukanie sieci wodociągowej o śr. nominalnej do 150 mm Krotność = 2 | odc.200m | 1
27. | KNR-W 2-19 0102-01 | Oznakowanie trasy wodociągu ułożonego w ziemi taśmą z tworzywa sztucznego | m | 27.3
28. | KNR 2-01 0230-01 | Zasypywanie wykopów spycharkami z przemieszczeniem gruntu na odległość do 10 m w gruncie kat. I-III | m3 | 51.14
29. | KNR 2-01 0236-03 | Zagęszczenie nasypów zagęszczarkami; grunty sypkie kat. I-III | m3 | 52.5
30. | kalk. własna | Wejście do studni - uszczelnienie łańcuchowe | szt | 2
31. | kalkulacja indywidualna | inwentaryzacja geodezyjna powykonawcza | szt | 1
Przyłącz kanalizacji sanitarnej
32. | KNNR 1 0111-01 | Roboty pomiarowe przy liniowych robotach ziemnych - trasa dróg w terenie równinnym | km | 0.02
33. | KNNR 1 0305-02 | Wykopy liniowe lub jamiste o głębokości do 1,5 m ze skarpami o szerokości dna do 1,5 m w gruncie kat. III | m3 | 8.56
34. | KNNR 1 0210-03 | Roboty ziemne wykonywane koparkami podsiębiernymi o poj. łyżki 0.60 m3 w gruncie kat. III | m3 | 43.2
35. | KNR 2-18 0501-02 | Podłoża z materiałów sypkich o grubości 15 cm Krotność = 2 | m2 | 8.15
36. | KNR 2-18 0501-04 | Obsypka z materiałów sypkich o grubości 25 cm Krotność = 2 | m2 | 8.15
37. | KNR-W 2-18 0408-02 z.o. 2.2. 9901 z.sz.3.4. 9908 | Kanały z rur PVC SN8 Dn 160 łączonych na wcisk o śr. zewn. 160 mm - głębokość ponad 3 m - wykopy umocnione. | m | 16.3
38. | KNR-W 2-18 0517-02 | Studzienka kanalizacyjna prefabrykowana tworzywowa rewizyjna DN 425 PP (S2 i S3) kineta przepływowa DN 160 90st rura trzonowa karbowana właz żeliwny typu D400 z adapterem teleskopowym uszczelka - 2szt pierścień odciążający | szt. | 2
39. | kalkulacja indywidualna | Włączenie kanalizacji deszczowej PCV160 do istniejących studzienek kanalizacyjnych | szt | 2
40. | KNR-W 2-15 0223-05 | Zasuwa burzowa końcowa PP DN160 | szt. | 1
41. | KNR 2-15 0212-02 | Wpust ściekowy poziomy fi100 z regulowanym poziomem | szt. | 1
42. | KNR 2-18 0804-01 | Próba szczelności kanałów rurowych o śr. nom. 160 mm | m | 16.3
43. | KNR 2-31 1406-03 | Regulacja pionowa studzienek dla włazów kanałowych | szt. | 1
44. | kalk. własna | Wejście do studni - uszczelnienie łańcuchowe | szt | 1
45. | KNR 2-01 0230-01 | Zasypywanie wykopów spycharkami z przemieszczeniem gruntu na odległość do 10 m w gruncie kat. I-III | m3 | 8.56
46. | KNR 2-01 0236-03 | Zagęszczenie nasypów zagęszczarkami; grunty sypkie kat. I-III | m3 | 43.2
47. | kalkulacja indywidualna | inwentaryzacja geodezyjna powykonawcza | szt | 1
Przebudowa przyłącza gazowego nc
48. | KNNR 1 0111-01 | Roboty pomiarowe przy liniowych robotach ziemnych - trasa dróg w terenie równinnym | km | 0.01
49. | KNNR 1 0305-02 | Wykopy liniowe lub jamiste o głębokości do 1,5 m ze skarpami o szerokości dna do 1,5 m w gruncie kat. III | m3 | 13.5
50. | KNR-W 2-19 0301-09 | Montaż rurociągów z rur polietylenowych PE100 RC SDR 17,6 Dn 110x6,3 | m | 11.5
51. | KNR-W 2-19 0303-09 | Połączenia rur z polietylenu o śr. 110 mm za pomocą kształtek elektrooporowych. Łuk doczołowy PE100 RC SDR 17,6/110x6,3 60st | szt. | 1
52. | KNR-W 2-19 0303-09 | Połączenia rur z polietylenu o śr. 110 mm za pomocą kształtek elektrooporowych. Mufa elektrooporowa PE110 | szt. | 2
53. | KNR-W 4-02 0304-08/07 | Wstawienie - Przejście PE/stal Dn110/100 | szt. | 2
54. | KNR-W 4-02 0304-08/07 analogia | Redukcja stalowa DN80/100 | szt. | 2
55. | KNR-W 2-19 0302-05 | Łączenie rur z polietylenu o śr. nominalnej 110 mm metodą zgrzewania czołowego | poł. | 5
56. | S-219 0800-02 analogia | Czyszczenie gazociągu | m | 11.5
57. | KNR-W 2-19 0211-02 | Próba szczelności gazociągów o śr. nominalnej 150 mm na ciśnienie do 0.6 MPa | m | 11.5
58. | KNR 5-10 0301-02 0301-03 | Nasypanie warstwy piasku grubości 0.1 m - dwie warstwy pod rurę gazową do wykopu o szer.1 m Krotność = 2 | m | 11.5
59. | KNR-W 2-19 0102-01 | Oznakowanie trasy gazociągu ułożonego w ziemi - taśmą z tworzywa sztucznego - lokalizacyjna z drutem - kolor żółty - ułożona bezpośrednio nad rurą | m | 11.5
60. | KNR 5-10 0301-02 0301-03 | Nasypanie warstwy piasku grubości 0.1 m - dwie warstwy nad rurę gazową do wykopu o szer.1 m Krotność = 2 | m | 11.5
61. | KNR-W 2-19 0102-01 | Oznakowanie trasy gazociągu ułożonego w ziemi - taśmą z tworzywa sztucznego - ostrzegawcza z nadrukiem - o szerokości 20 cm - ułożona 40 cm ponad rurą | m | 11.5
62. | KNR-W 2-19 0306-05 | Rura osłonowa dwudzielna typu A110 PS | m | 6
63. | KNNR 1 0317-01 | Zasypywanie wykopów ze skarpami z przerzutem na odległość do 3 m z zagęszczeniem ; kat. gruntu I-III. | m3 | 13.5
64. | kalkulacja indywidualna | Opłata za nadzór nad robotami Gazowni w Leżajsku | szt | 1
65. | kalkulacja indywidualna | Opłata za włączenie przebudowywanego gazociągu do czynnej sieci przez Gazownię w Leżajsku | szt | 1
66. | kalkulacja indywidualna | Inwentaryzacja geodezyjna powykonawcza | szt | 1
Przebudowa kanalizacji deszczowej
67. | KNNR 1 0111-01 | Roboty pomiarowe przy liniowych robotach ziemnych - trasa dróg w terenie równinnym | km | 0.05
68. | KNNR 1 0305-02 | Wykopy liniowe lub jamiste o głębokości do 1,5 m ze skarpami o szerokości dna do 1,5 m w gruncie kat. III | m3 | 16.6
69. | KNNR 1 0210-03 | Roboty ziemne wykonywane koparkami podsiębiernymi o poj. łyżki 0.60 m3 w gruncie kat. III | m3 | 66.4
70. | KNR 2-18 0501-02 | Podłoża z materiałów sypkich o grubości 15 cm Krotność = 2 | m2 | 51.8
71. | KNR 2-18 0501-04 | Obsypka z materiałów sypkich o grubości 25 cm Krotność = 2 | m2 | 51.8
72. | KNR-W 2-18 0408-03 | Kanały z rur PCV SN8 Dn 200 | m | 51.8
73. | KNR-W 2-19 0306-05 | Rura osłonowa dwudzielna typu AROT A110 PS | m | 6
74. | KNR-W 2-18 0517-02 | Studzienka kanalizacyjna prefabrykowana tworzywowa rewizyjna DN 600 PP (D2). kineta przelotowa DN 200 rura trzonowa karbowana właz żeliwny typu D400 z adapterem teleskopowym uszczelka - 2szt pierścień odciążający | szt. | 2
75. | kalkulacja indywidualna | Włączenie kanalizacji deszczowej PCV200 do istniejących studzienek kanalizacyjnych | szt | 2
76. | KNR 2-18 0804-02 | Próba szczelności kanałów rurowych o śr. nom. 200 mm | m | 51.8
77. | KNR 2-31 1406-03 | Regulacja pionowa studzienek dla włazów kanałowych | szt. | 2
78. | KNR 2-01 0230-01 | Zasypywanie wykopów spycharkami z przemieszczeniem gruntu na odległość do 10 m w gruncie kat. I-III | m3 | 83
79. | KNR 2-01 0236-03 | Zagęszczenie nasypów zagęszczarkami; grunty sypkie kat. I-III | m3 | 83
80. | kalkulacja indywidualna | inwentaryzacja geodezyjna powykonawcza | szt | 1
RAZEM NETTO
PODATEK VAT 23%
RAZEM BRUTTO
1. W podanych wartościach jednostkowych robót uwzględnione są wszystkie koszty niezbędne do wykonania robót zgodnie ze specyfikacjami technicznymi oraz obowiązującymi normami w tym także koszty zagospodarowania i zabezpieczenie placu budowy, zabezpieczenia obiektu i terenu w okresie prowadzenia prac, sprowadzenia sprzętu, dowozu materiałów, wywozu odpadów i materiałów z rozbiórki na wskazane przez zlecającego miejsce, dokumentów do zgłoszenia zakończenia zadania, przywrócenie terenu do stanu pierwotnego placu budowy.
2. Podane podstawy wyceny robót należy traktować pomocniczo, a zastosowanie innej podstawy nie będzie traktowane jako uchybienie. W pozycjach z dopiskiem ANALOGIA należy zastosować odstępstwo od określonego w katalogach sposobu wyceny. W pozycjach ANALIZA WŁASNA należy dokonać indywidualnej wyceny robót.
Podpis: