## PrzedmiarLeżajsk
Załącznik nr 2 do zapytania ofertowego z dnia 02.10.2020 r.
Formularz cenowy na przebudowę ogrodzenia Ogródka Jordanowskiego pod nazwą: „Przebudowa przestrzeni publicznej - Ogródek Jordanowski wraz z budową siłowni plenerowej".
Lp. | Podstawa | Opis robót | Jedn. | Ilość | Cena jedn. | Wartość
1 d.1 | KNR 4-01 0212-01 | Rozbiórka elementów konstrukcji betonowych niezbrojonych o grubości do 15 cm - analogia usunięcie kwietników z lastryko oraz elementu nad cokołem | m3 | 0.81
2 d.1 | Analiza własna | Demontaż bramki metalowej | m2 | 1.56
3 d.1 | Analiza własna | Renowacja metalowych przęsł ogrodzenia w tym: demontaż, piaskowanie,ocynkowanie, malowanie na kolor grafitowy, montaż 15,75 * 0,75 = 11,81 m2 | mb | 15.75
4 d.1 | KNR 19-01 0203-17 | Betonowanie stopni, słupków poduszek itp. | m3 | 0.9
5 d.1 | KNR 2-01 0317-0201 z.sz. 2.2 | Wykopy liniowe o ścianach pionowych pod fundamenty, rurociągi, kolektory w gruntach suchych kat. III z wydobyciem urobku łopatą lub wyciągiem ręcznym; głębokość do 1,5 m, szerokość 0,8-1,5 m - miejscowe odkopanie cokołu | m3 | 0.5
6 d.1 | KNR 4-01 0701-03 | Odbicie tynków wewnętrznych z zaprawy cementowej na ścianach, filarach, pilastrach o powierzchni odbicia do 5 m2 | m2 | 1.5
7 d.1 | KNR 4-01 0211-01 | Skucie nierówności betonu przy głębokości skucia do 1 cm na ścianach lub podłogach - odbicie okładziny lastrykowej cokołu | m2 | 8.1
8 d.1 | KNR 4-04 0505-02 | Rozebranie oblicowania cokołów z płyt kamiennych i prefabrykowanych o grubości 8 cm na zaprawie cementowej - analogia - okładziny z płyt kamiennych o grubości 4 cm - współczynnik do R w wysokości 0,7 | m2 | 24.8
9 d.1 | KNR 4-01 0726-02 | Uzupełnienie tynków zewnętrznych zwykłych kat. III o podłożach z cegły, pustaków ceramicznych, gazo-i pianobetonów ( do 2 m2 w 1 miejscu ) | m2 | 25
10 d.1 | KNR 2-02 2106-02 | Okładziny słupów i kolumn z płyt prostokątnych - stosunek długości obwodu do powierzchni do 8 m/m2 i grubości do 6 cm | m2 | 43
11 d.1 | KNR 2-02 2105-01 | Pasy, gzymsy i nakrywy z bloków kamiennych nadwieszane dwustronnie o przekroju do 0,03 m2 | m | 33.8
12 d.1 | KNR 4-01 0108-11 | Wywiezienie gruzu spryzmowanego samochodami samowyładowczymi na odległość do 1 km | m3 | 2.5
13 d.1 | KNR 4-01 0108-12 | Wywiezienie gruzu spryzmowanego samochodami samowyładowczymi - za każdy następny 1 km | m3 | 2.5
14 d.1 | Anliza własna | Demontaż kostki brukowej wraz z ponownym montażem | m2 | 6.5
15 d.1 | Analiza własna | Wykonanie drenażu rurą fi 100 (drenażową) owinietą geowłókniną z obsypką filtracyjną. Wykop na głębokość do 0,5 m od poziomu chodnika, szerokość wykopu 0,3 m. | m | 32.5
Razem wartość kosztorysu netto
VAT
Razem brutto
1. W podanej wartości robót uwzględnione są wszystkie koszty niezbędne do wykonania robót zgodnie ze sztuką budowlaną oraz obowiązującymi normami, w tym także koszty zagospodarowania i zabezpieczenie placu budowy, zabezpieczenia obiektu i terenu w okresie prowadzenia prac, sprowadzenia sprzętu, dowozu materiałów, wywozu odpadów i materiałów z rozbiórki na wskazane przez zlecającego miejsce, przywrócenie terenu do stanu pierwotnego.
……………………………………………………………………………………
…………………………………...........................……………………………………….. Podpis/ parafka i pieczęć osoby/osób upoważnionych Wykonawcy