## Arkusz1
Załącznik nr 2 do zapytania ofertowego z dnia 29.06.2021 r.
Formularz cenowy do zapytania ofertowego na wykonanie robót budowlanych w ramach zadania pod nazwą "Modernizacja kwatery poległych w czasie I wony światowej - II etap"
Lp. | Podstawa | Opis robót | Jedn. obm. | Obmiar | Wartość jedn. | Wartość
1 d.1 | Analiza własna | Rozebranie nawierzchni z kostki betonowej o gr 6 cm na podsypce cementowo-piaskowej z przeznaczeniem do ponownego wbudowania, poukładanie na paletach i ofoliowanie - palety dostarcza Zamawiający | m2 | 33
2 d.1 | KNR 2-31 0814-01 analogia | Rozebranie obrzeży 6x20 cm na podsypce piaskowej - analogia - poukładanie na paletach i ofoliowanie - palety dostarcza Zamawiający | m | 68
3 d.1 | KNR 2-31 1510-05 analogia | Transport wewnętrzny kruszywa łamanego pojazdami samowyładowczymi na odległość do 0.5 km z załadunkiem mechanicznym - analogia - kostka na paletach z załadunkiem ręcznym i wyładunkiem mechanicznym | t | 4.3
4 d.1 | KNR 2-31 1511-02 | Dodatek do tabl.1510 za transport na każde dalsze 0.5 km - wywóz na dalszy 1 km Krotność = 2 | t | 4.3
5 d.1 | KNR 2-31 1510-05 - analogia | Transport wewnętrzny kruszywa łamanego pojazdami samowyładowczymi na odległość do 0.5 km z załadunkiem mechanicznym- ananlogia - obrzeża na paletach z załadunkiem ręcznym i rozładunkiem mechanicznym | t | 1.8
6 d.1 | KNR 2-31 1511-02 | Dodatek do tabl.1510 za transport na każde dalsze 0.5 km Krotność = 2 | t | 1.8
7 d.1 | KNR-W 4-01 0109-11 0109-12 | Wywiezienie gruzu spryzmowanego samochodami samowyładowczymi na odległość 2 km | m3 | 1
8 d.1 | KNR 2-31 0101-07 | Ręczne wykonanie koryta na całej szerokości jezdni i chodników w gruncie kat. III-IV głębokości 20 cm | m2 | 46.5
9 d.1 | KNR 2-31 0103-02 | Ręczne profilowanie i zagęszczenie podłoża pod warstwy konstrukcyjne nawierzchni w gruncie kat. III-IV | m2 | 46.5
10 d.1 | KNR 2-31 0104-05 | Warstwy odsączające z piasku w korycie lub na całej szerokości drogi, wykonanie ręczne, zagęszczanie mechaniczne - grubość warstwy po zagęszczeniu 10 cm | m2 | 46.5
11 d.1 | Analiza własna | Ława pod krawężniki betonowa z oporem - przyjęto 0,02 m3 na 1 mb obrzeża - ława pod obrzeża | m3 | 1.2
12 d.1 | KNR 2-31 0407-01 - analogia | Obrzeża betonowe o wymiarach 20x6 cm na podsypce piaskowej z wypełnieniem spoin zaprawą cementową - analogia - obrzeża granitowe w kolorze szarym takim jak istniejąca kostka | m | 62
13 d.1 | KNR 2-31 0501-04 - analogia | Chodniki z kostki kamiennej o wysokości 6 cm na podsypce cementowo-piaskowej z wypełnieniem spoin zaprawą cementową - analogia kostka granitowa w kolorze szarym (takim jak istniejąca kostka), o wymiarach 20x10x5 cm, strona wierzchnia cięta oraz płomieniowana (lub groszkowana), boki łupane, wypełnienie spoin fugą cementową | m2 | 44.7
14 d.1 | KNR 2-21 0411-01 | Przygotowanie terenu pod obsadzenie kwiatowe w gruncie kat. III z uzupełnieniem gleby rodzimej warstwą ziemi o grubości 5 cm | m2 | 4.4
15 d.1 | KNR 2-21 0401-02 | Wykonanie trawników dywanowych siewem na gruncie kat. III bez nawożenia | m2 | 4.4
16 d.2 | KNR 2-02 1210-03 - analogia | Kraty stałe stalowe prętowe osadzone w ścianach o powierzchni ponad 2 m2 - analogia - demontaż przęsła ogrodzenia Krotność = 0,6 | szt | 1
17 d.2 | KNR 4-04 0303-01 analogia | Rozebranie ścian żelbetowych o grubości do 20 cm - analogia - demontaż części cokołu w miejscu wstawienia słupka ogrodzeniowego | m3 | 0.02
18 d.2 | KNR 4-04 0102-09 z.o.3.1. analogia | Rozebranie murów i słupów wolnostojących o wysokości do 9 m na zaprawie cementowej - analogia demontaż słupka ogrodzeniowego | m3 | 0.25
19 d.2 | KNR-W 4-01 0109-11 0109-12 | Wywiezienie gruzu spryzmowanego samochodami samowyładowczymi na odległość 2 km | m3 | 0.27
20 d.2 | KNR 2-02 1807-01 - analogia | Słupy o wysokości 1,8 m przybramowe z fundamentami ceglane 51x51 cm - analogia - słup z cegły silikatowej 38 cm x 38 cm - zastosować współczynnik R, M, S, w wysokości 0,7 | szt. | 1
21 d.2 | KNR 2-02 1801-02 - analogia | Cokoły betonowe 0,2x0,3 m z fundamentami 0,2x0,8 m - analogia - uzupełnienie cokołu 0,14x0,25 m w miejscu zdemontowanego słupka ogordzeniowego | m | 0.4
22 d.2 | KNR 4-01 1305-08 - analogia | Przecinanie poprzeczne palnikiem prętów okrągłych o śr. do 20 mm - analogia skrócenie dwóch przęseł ogrodzenia do długości ok. 1,94 m | szt. | 20
23 d.2 | KNR 2-02 1210-03 - analogia | Kraty stałe stalowe prętowe osadzone w ścianach o powierzchni ponad 2 m2 - analogia - montaż przęseł ogordzenia Krotność = 0,8 | szt | 2
24 d.2 | KNR 2-02 1806-01 - analogia | Ogrodzenia murowane wysokości 2,4 m z cegły pełne grubości 1 ceg. bezprzęsłowe na fundamencie betonowym 0.25x1 m z cokołem 0.25x0.3 m - analogia wykonanie czapek betonowych o wymiarach 48x48x6 cm (2 szt.) i przykrycie słupków ogrodzenia - czapki takie jak w pozostałej częsci ogrodzenia. Krotność = 0,2 | m | 1
OGÓŁEM ROBOTY BUDOWLANE NETTO
PODATEK VAT 23 %
OGÓŁEM ROBOTY BUDOWLANE BRUTTO
1. W podanej wartości robót uwzględnione są wszystkie koszty niezbędne do wykonania robót zgodnie ze specyfikacjami technicznymi oraz obowiązującymi normami w tym także koszty zagospodarowania i zabezpieczenie placu budowy, zabezpieczenia obiektu i terenu w okresie prowadzenia prac, sprowadzenia sprzętu, dowozu materiałów, wywozu odpadów i materiałów z rozbiórki na wskazane przez zlecającego miejsce, przywrócenie terenu do stanu pierwotnego.
2. Podane podstawy wyceny robót należy traktować pomocniczo, a zastosowanie innej podstawy nie będzie traktowane jako uchybienie. W pozycjach z dopiskiem ANALOGIA należy zastosować odstępstwo od określonego w katalogach sposobu wyceny. W pozycjach ANALIZA WŁASNA należy dokonać indywidualnej wyceny robót.
3. Przy dokonywaniu wyceny robót należy przyjąć technologię określoną w formularzu cenowym.
4. Do oferty należy dołączyć kosztorys szczegółowy wraz z zestawieniem cen materiałów i sprzętu przyjętego do wyceny robót.
……………………………………………………………………………………
…………………………………...........................……………………………………….. Podpis/ parafka i pieczęć osoby/osób upoważnionych Wykonawcy