## Oferta
Załącznik nr 2 do zapytania ofertowego z dnia 02.07.2021 r.
Formularz cenowy do zapytania ofertowego z dnia 02.07.2021 r. na wykonanie robót drogowych realizowanych w ramach zadania pod nazwą "Rozbudowa ul. Podolszyny - przedłużenie"
Lp. | Podstawa | Opis robót | Jednostka | Obmiar | Cena jedn. | Wartość
1 | 2 | 4 | 5 | 6 | 7 | 8
1.1 |  | roboty drogowe
1 | KNR 2-01 0119-03 | Roboty pomiarowe przy liniowych robotach ziemnych - trasa drogi w terenie równinnym | km | 0.097
2 | KNR 2-01 0205-02 0214-04 | Roboty ziemne wykonywane koparkami podsiębiernymi o poj. łyżki 0.15 m3 w gruncie kat. III z transportem urobku samochodami samowyładowczymi na odległość 3 km - koryto pod warstwy konstrukcyjne nawierzchni jezdni | m3 | 136
3 | KNR 2-31 0114-05 | Podbudowa z kruszywa łamanego - warstwa dolna o grubości po zagęszczeniu 15 cm | m2 | 543
4 | KNKRB 6 0306-01 | Nawierzchnia z mieszanek mineralno-bitumicznych - warstwa wiążąca asfaltowa o grubości po zagęszczeniu 4 cm - analogia grubość warstwy 3 cm | m2 | 540
5 | KNKRB 6 0306-05 | Nawierzchnia z mieszanek mineralno-bitumicznych - warstwa ścieralna asfaltowa o grubości po zagęszczeniu 3 cm | m2 | 540
6 | KNR 2-31 0114-07 0114-08 | Podbudowa z kruszywa łamanego - warstwa górna o grubości po zagęszczeniu 5 cm - wykonanie poboczy i zjazdów z materiału rozbiórkowego inwestora. | m2 | 220
7 | KNR AT-03 0102-02/03 | Roboty remontowe - frezowanie nawierzchni bitumicznej o gr. 6 cm z wywozem materiału z rozbiórki na odl. do 1 km | m2 | 25
RAZEM 1.1 roboty drogowe
RAZEM ROBOTY - PODATEK VAT 23%
OGÓŁEM ROBOTY BRUTTO
1. W podanych wartościach jednostkowych robót uwzględnione są wszystkie koszty niezbędnych działań i robót związanych z wykonaniem tego zamówienia, a w szczególności: czynności niezbędnych do wykonania oferowanego zakresu robót zgodnie z obowiązującymi przepisami oraz warunkami technicznymi, a także wszystkich niezbędnych prac, w tym: zapewnienia bezpiecznego ruchu drogowego i pieszego w czasie realizacji zamówienia, oznakowania na czas realizacji robót, koszty organizacji robót, koszty zagospodarowania placu budowy, zabezpieczenia terenu w okresie prowadzenia prac, zapewnienia dojazdu do istniejących posesji, sprowadzenie sprzętu, dowozu materiałów, wywozu odpadów i materiałów z rozbiórki na wskazane przez Zamawiającego, koszty usuwania ewentualnych usterek w ramach gwarancji i rękojmi, udziału w przeglądach gwarancyjnych, koszty dotyczące zabezpieczenia przyszłej umowy, przywrócenie terenu do stanu pierwotnego.
2. Do oferty należy dołączyć kosztorys szczegółowy wraz z zestawieniem cen materiałów i sprzetu przyjętego do wyceny robót.
Podpis upoważnionego przedstawieciel wykonawcy: