## Fc boisko
Firma: ........................... |  |  |  | Data: ........................................................
Formularz cenowy do przetargu nieograniczonego na wykonanie robót budowlanych związanych z realizacją zadania pod nazwą: „Budowa wielofunkcyjnego boiska sportowego przy ul. M.C. Skłodowskiej w Leżajsku”
Lp. | Numer | Podstawa wyceny | Opis robót | Jedn. miary | Ilość | Cena jednostkowa | Wartość
| 1 | Element 1 | ROBOTY ZIEMNE
1. | 1.1 | KNNR 1/112/2 | Roboty pomiarowe przy powierzchniowych robotach ziemnych, koryta pod nawierzchnie placów postojowych | ha | 0.13
2. | 1.2 | KNNR 1/111/1 | Roboty pomiarowe przy liniowych robotach ziemnych (dla odwodnienia, dojścia i wjazdu), jak trasa dróg w terenie równinnym | km | 0.17
3. | 1.3 | KNNR 1/220/1 | Roboty ziemne wykonywane ładowarkami kołowymi z transportem urobku samochodami samowyładowczymi na odległość do 1·km lub na odkład, grunt kategorii I-II | m3 | 467.53
RAZEM ELEMENT 1
PODATEK VAT 22 %
OGÓŁEM ELEMENT 1
| 2 | Element 2 | ODWODNIENIE
4. | 2.1 | KNNR 1/210/1 | Wykopy dla drenażu, przyłącza i studzienki połączeniowej - jak wykopy oraz przekopy wykonywane na odkład koparkami podsiębiernymi, głębokość do 3·m, kategoria gruntu I-III | m3 | 94.26
5. | 2.2 | KNNR 11/705/01 | Złoża filtracyjne żwirowe wykonywane ręcznie - obsypanie drenażu żwirem 4 - 16 mm | m3 | 10.32
6. | 2.3 | KNNR 11/703/3 analogia | Ułożenie drenażu z rur z tworzyw sztucznych, w zwojach, Dn·100·mm -analogia - rury owinięte geowłókniną | m | 86
7. | 2.4 | KNNR 4/1417/2 | Studzienki połączeniowe drenaży PVC fi 315 mm - jak studzienki kanalizacyjne systemowe (np. WAVIN), zamknięcie rurą teleskopową (z włazem żeliwnym typu średniego), kineta PE | szt | 4
8. | 2.5 | KNNR 4/1308/03 | Kanały z rur PVC łączonych na wcisk o śr. zewn. 200 mm - rury typu średniego | m | 43.5
9. | 2.6 | KNNR 4/1308/04 | Kanały z rur PVC łączonych na wcisk o śr. zewn. 250 mm - rury typu średniego | m | 7.5
10. | 2.7 | KNNR 4/1413/1 | Studnie rewizyjne z kręgów betonowych w gotowym wykopie, Fi·1000·mm, głębokość 3·m | szt | 1
11. | 2.8 | Analiza własna | Kominki odwadniające ze żwiru, fi 200 mm (do rur drenażowych) - co 2,5 m (średnia głebokość 1,3 m) - siatka owinięta geowłókniną i zasypana żwirem 4 - 16 mm | szt | 32
12. | 2.9 | KNNR 1/318/3 | Zasypywanie wykopów szerokości 0,8-2,5·m o ścianach pionowych, głębokość do 3,0·m, kategoria gruntu I-II | m3 | 76.18
RAZEM ELEMENT 2
PODATEK VAT 22 %
OGÓŁEM ELEMENT 2
| 3 | Element 3 | DOJŚCIE Z KOSTKI BRUKOWEJ
13. | 3.1 | KNNR 6/101/2 | Koryta wykonywane na całej szerokości jezdni i chodników, mechanicznie, głębokość 20·cm, kategoria gruntu II-VI | m2 | 57.5
14. | 3.2 | KNNR 6/806/2 | Rozebranie krawężników (do obniżenia), krawężniki betonowe na podsypce cementowo-piaskowej | m | 4
15. | 3.3 | KNNR 6/403/3 | Krawężniki wraz z wykonaniem ław, (krawężniki 15x30·cm z rozbiórki), wystające 2 cm, ława betonowa, podsypka cementowo-piaskowa | m | 4
16. | 3.4 | KNR 2-31/401/1 | Rowki pod krawężniki i ławy krawężnikowe, 20x20·cm, grunt kategorii I-II | m | 50
17. | 3.5 | KNNR 6/404/5 | Obrzeża betonowe, 30x8·cm, podsypka cementowo-piaskowa, wypełnienie spoin zaprawą cementową | m | 46
18. | 3.6 | KNNR 6/101/4 analogia | Koryta wykonywane na całej szerokości jezdni i chodników, ręcznie, głębokość 10·cm, kategoria gruntu I-II - analogia - grubość 5 cm - współczynnik do R w wysokości 0,5 | m2 | 46
19. | 3.7 | KNNR 6/105/2 | Warstwy podsypkowe piaskowe zagęszczane ręcznie o gr. 5 cm | m2 | 46
20. | 3.8 | KNNR 6/113/5 | Podbudowy z kruszyw łamanych, warstwa górna, po zagęszczeniu 10·cm | m2 | 46
21. | 3.9 | KNNR 6/502/2 analogia | Chodniki z kostki brukowej betonowej, grubość 6·cm, podsypka cementowo-piaskowa z wypełnieniem spoin piaskiem, (kostka szara - 80 %, kostka kolorowa - 20 %) | m2 | 46
RAZEM ELEMENT 3
PODATEK VAT 22 %
OGÓŁEM ELEMENT 3
| 4 | Element 4 | WJAZD
22. | 4.1 | KNNR 6/101/2 | Koryta wykonywane na całej szerokości jezdni i chodników, mechanicznie, głębokość 20·cm, kategoria gruntu II-VI, | m2 | 21.38
23. | 4.2 | KNNR 6/101/4 | Koryta wykonywane na całej szerokości jezdni i chodników, ręcznie, głębokość 10·cm, kategoria gruntu I-II | m2 | 21.38
24. | 4.3 | KNR 231/401/3 | Rowki pod krawężniki i ławy krawężnikowe, 30x30·cm, grunt kategorii I-II | m | 15
25. | 4.4 | KNNR 6/403/3 | Krawężniki wraz z wykonaniem ław, betonowe wystające 15x30·cm, ława betonowa, podsypka cementowo-piaskowa | m | 15
26. | 4.5 | KNNR 6/806/2 | Rozebranie krawężników betonowych (do obniżenia), krawężniki betonowe na podsypce cementowo-piaskowej | m | 9
27. | 4.6 | KNNR 6/403/3 | Krawężniki wraz z wykonaniem ław, (krawężniki 15x30·cm z rozbiórki) wystające 2 cm, ława betonowa, podsypka cementowo-piaskowa | m | 9
28. | 4.7 | KNNR 6/105/2 | Warstwy podsypkowe piaskowe zagęszczane ręcznie o gr. 5 cm | m2 | 21.38
29. | 4.8 | KNNR 6/113/2 analogia | Podbudowy z kruszyw łamanych, warstwa dolna, po zagęszczeniu 20·cm - analogia - grubośc warstwy 10 cm - wspólczynnik w wysokości 0,5 | m2 | 21.38
30. | 4.9 | KNNR 6/113/4 analogia | Podbudowy z kruszyw łamanych, warstwa górna, po zagęszczeniu 8·cm - analogia - grubość warstwy 4 cm - wspólczynnik w wysokości 0,5 | m2 | 21.38
31. | 4.10 | KNNR 6/502/4 | Nawierzchnia wjazdu z kostki brukowej betonowej, grubość 8·cm, podsypka piaskowa z wypełnieniem spoin piaskiem, kostka szara | m2 | 21.38
RAZEM ELEMENT 4
PODATEK VAT 22 %
OGÓŁEM ELEMENT 4
| 5 | Element 5 | BOISKO
32. | 5.1 | KNNR 6/103/3 | Profilowanie i zagęszczanie podłoża wykonywane mechanicznie w gruncie kat. II-IV pod warstwy konstrukcyjne nawierzchni | m2 | 1056
33. | 5.2 | KNR 2-31/401/4 | Rowki pod krawężniki i ławy krawężnikowe, 30x30·cm, grunt kategorii III-IV | m | 136
34. | 5.3 | KNR 2-31/402/3 | Ława betonowa pod obrzeże wokół płyty boiska - jak pod krawężniki, betonowa zwykła | m3 | 2.7
35. | 5.4 | KNNR 6/404/5 | Obrzeża betonowe, 30x8·cm, podsypka cementowo-piaskowa, wypełnienie spoin zaprawą cementową | m | 136
36. | 5.5 | KNNR 6/104/1 | Warstwy odsączające zagęszczane mechanicznie o gr.10 cm | m2 | 1056
37. | 5.6 | KNNR 6/113/2 - analogia | Podbudowy z kruszyw łamanych, warstwa dolna, po zagęszczeniu 20·cm - analogia - grubośc warstwy 10 cm - wspólczynnik w wysokości 0,5 | m2 | 1056
38. | 5.7 | KNNR 6/113/4 analogia | Podbudowy z kruszyw łamanych, warstwa górna, po zagęszczeniu 8·cm - analogia - grubość warstwy 4 cm - współczynnik w wysokości 0,5 | m2 | 1056
39. | 5.8 | KNNR 6/308/1 analogia | Nawierzchnie z mieszanek mineralno-bitumicznych (warstwa wiążąca), mieszanka asfaltowa, grubość po zagęszczeniu 4·cm, masa grysowa - analogia - grubość warstwy 3 cm - współczynnik w wysokości 0,75 (z dowozem mieszanki na miejsce wbudowania) | m2 | 1056
40. | 5.9 | KNNR 6/309/1 | Nawierzchnie z mieszanek mineralno-bitumicznych (warstwa ścieralna), mieszanka asfaltowa, grubość po zagęszczeniu 3·cm, masa grysowa (z dowozem mieszanki na miejsce wbudowania) | m2 | 1056
41. | 5.10 | Analiza własna | Nawierzchnia syntetyczna poliuretanowa gr. ok. 13 mm (np. typu SP Conipur) wykonana na podłożu nieprzepuszczalnym, składająca się z maty z granulatu gumowego przyklejonej do podłoża (asfaltobeton), i zaszpachlowanej (grubość maty ok. 10 mm), wierzchniej warstwy poliuretanowej o granulacji 0,5-1,5 mm, o grubości co najmniej 3 mm (rozwiązanie systemowe) - w cenie należy uwzględnić wyznaczenie linii dla boisk: piłka ręcza - 1 szt, siatkowka - 2 szt, koszykówka - 2 szt, tenis - 1 szt | m2 | 1056
42. | 5.11 | KNR 2-23/308/2 | Fundamenty dla tuleji słupków boiskowych, betonowe z betonu żwirowego fundamenty o objętości 0.30 m3 | m3 | 2.67
43. | 5.12 | KNR 2-23/309/2 | Osadzenie elementów stalowych, tuleje do słupków i stojaków do siatkówki, tenisa | szt | 6
44. | 5.13 | KNR 2-23/309/6 | Osadzenie elementów stalowych, tuleje do słupków i stojaków do koszykówki | szt | 4
45. | 5.14 | KNR 2-23/309/5 | Osadzenie elementów stalowych tuleje do słupków i stojaków - do bramek piłki ręcznej | szt | 4
46. | 5.15 | KNR 2-23/309/7 | Osadzenie elementów stalowych, ramka do pokrywek na tuleje i pokrywa z blachy nierdzewnej | szt | 10
47. | 5.16 | KNR 2-23/310/2 | Ustawianie w gotowych otworach (tulejach) i regulacja słupków, stojaków i bramek - stojaki do siatkówki (4 szt słupków - 2 komplety) | szt | 4
48. | 5.17 | KNR 2-23/310/4 | Ustawianie w gotowych otworach (tulejach) i regulacja słupków, stojaków i bramek - stojaki do koszykówki metalowe z tablicami 120x90cm (4 szt stojaków - 2 komplety do koszykówki) | szt | 4
49. | 5.18 | KNR 2-23/310/3 | Ustawianie w gotowych otworach (tulejach) i regulacja słupków, stojaków i bramek - stojaki do tenisa (2 szt słupków - 1 kpl do tenisa) | szt | 2
50. | 5.19 | KNR 2-23/310/6 | Ustawianie w gotowych otworach (tulejach) i regulacja słupków, stojaków i bramek, bramki stalowo-drewniane do piłki ręcznej (2 szt bramek - 1 kpl do piłki ręcznej) | szt | 2
RAZEM ELEMENT 5
PODATEK VAT 22 %
OGÓŁEM ELEMENT 5
| 6 | Element 6 | CHODNIKI WEWNĘTRZNE
51. | 6.1 | KNR 2-31/101/1 | Koryta wykonywane na całej szerokości jezdni i chodników, mechanicznie, grunt kategorii·I-IV, na głębokości·20·cm - koryto pod chodnik wewnętrzny | m2 | 172.5
52. | 6.2 | KNNR 6/105/2 | Warstwy podsypkowe piaskowe zagęszczane ręcznie o gr. 5 cm | m2 | 172.5
53. | 6.3 | KNR 2-31/401/4 | Rowki pod krawężniki i ławy krawężnikowe, 30x30·cm, grunt kategorii III-IV | m | 27
54. | 6.4 | KNR 2-31/402/3 | Ławy betonowe pod obrzeża - jak pod krawężniki, betonowa zwykła | m3 | 0.45
55. | 6.5 | KNNR 6/404/5 | Obrzeża betonowe, 30x8·cm, podsypka cementowo-piaskowa, wypełnienie spoin zaprawą cementową | m | 27
56. | 6.6 | KNNR 6/113/5 | Podbudowy z kruszyw łamanych, warstwa górna, po zagęszczeniu 10·cm | m2 | 172.5
57. | 6.7 | KNNR 6/502/2 analogia | Nawierzchnie z kostki brukowej betonowej, grubość 6·cm, na podsypce cementowo - piaskowej (kostka szara - 80 %, kostka kolorowa - 20 %) | m2 | 172.5
RAZEM ELEMENT 6
PODATEK VAT 22 %
OGÓŁEM ELEMENT 6
| 7 | Element 7 | OGRODZENIE
58. | 7.1 | KNR 2-23/401/1 | Ogrodzenie boiska (od str. płd.) z siatki ocynk gr 2,8 mm, 45x45 mm na słupkach 76/5 mm, stalowych o rozstawie 3·m z rur stalowych wysokości 3·m - nakłady na ogrodzenie wyliczyć na podstawie dołączonych rysunków | m | 27
59. | 7.2 | KNR 2-23/401/2 | Ogrodzenie boiska (od str. płd.) z siatki ocynk 45x45mm na słupkach 76/5 mm, stalowych o rozstawie 3·m dodatek za każdy 1·m wysokości - podwyższenie o 1m | m | 27
60. | 7.3 | Analiza własna | Ogrodzenie na istniejącym cokole i słupkach (od str. płn.) z siatki 45x 45 x2,8 mm na słupkach fi 76/5mm, stalowych o rozstawie ok 3·m z rur stalowych wysokości 3·m - przedłużenie istniejącego ogrodzenia o 2,5 m (istniejące słupki fi 76 mm w rozstawie co 3 m) | m | 27
61. | 7.4 | KNR 2-23/401/1 | Ogrodzenie boiska z siatki jw.na słupkach 76/5 mm, stalowych o rozstawie 3·m z rur stalowych wysokości 3·m - nakłady na ogrodzenie wyliczyć na podstawie dołączonych rysunków - ogrodzenie o łącznej wysokości 2,5 m | m | 94.3
62. | 7.5 | KNR 2-23/401/2 - analogia | Ogrodzenie boiska z siatki jw. na słupkach, stalowych o rozstawie 3·m dodatek za każdy 1·m wysokości analogia - obniżenie o 0,5 m - współczynnik w wysokości 0,5 (potrącenie) | m | -94.3
63. | 7.6 | KNR 2-31/401/4 | Rowki pod krawężniki i ławy krawężnikowe, 30x30·cm, grunt kategorii III-IV | m | 119.3
64. | 7.7 | KNR 2-31/402/3 | Ławy betonowe pod obrzeża - jak pod krawężniki, betonowa zwykła | m3 | 1.95
65. | 7.8 | KNNR 6/404/1 | Obrzeża betonowe, 20x6·cm, podsypka piaskowa, wypełnienie spoin zaprawą cementową (cokół ogrodzenia) | m | 119.3
66. | 7.9 | KNR 2-02/1808/4 analogia | Wrota z furtką z siatki w ramach stalowych na gotowych słupkach, szerokość 3.0+1.0·m, wysokość 2.1·m - analogia - furtka 110 x220 cm według rysunku | kpl | 1
67. | 7.10 | KNR 2-02/1808/4 analogia | Brama stalowa 268x262 cm z siatką i zamkiem - jak wrota z furtką z siatki w ramach stalowych na gotowych słupkach, - analogia - brama wg. rysunku | kpl | 1
RAZEM ELEMENT 7
PODATEK VAT 22 %
OGÓŁEM ELEMENT 7
| 8 | Element 8 | ELEMENTY DODATKOWE OGRODZENIA
68. | 8.1 | KNR 2-02/1808/4 | Brama 189x228 cm kompletna - jak wrota z furtką z siatki w ramach stalowych na gotowych słupkach - brama wg. rysunku | kpl | 1
69. | 8.2 | KNR 2-02/1808/4 | Wrota z furtką z siatki w ramach stalowych na gotowych słupkach, furtka 110 x 220 cm wg. rysunku | kpl | 1
RAZEM ELEMENT 8
PODATEK VAT 22 %
OGÓŁEM ELEMENT 8
| 9 | Element 9 | ŁAWKI I KOSZE
70. | 9.1 | Analiza własna | Montaż ławek - przymocowanie do podłoża (wraz z dostawą) - ławki z oparciem | szt | 6
71. | 9.2 | Analiza własna | Montaż koszy (kosze betonowe) na śmieci (wraz z dostawą) | szt | 4
RAZEM ELEMENT 9
PODATEK VAT 22 %
OGÓŁEM ELEMENT 9
| 10 | Element 10 | ROBOTY PORZĄDKOWE, TRAWNIKI
72. | 10.1 | KNR 2-01/505/1 | Plantowanie powierzchni gruntu rodzimego, ręczne, kategoria gruntu I-III | m2 | 95.5
73. | 10.2 | KNR 2-21/101/1 | Oczyszczenie terenu z resztek budowlanych gruzu i śmieci, zebranie i złożenie zanieczyszczeń w pryzmy | m3 | 3
74. | 10.3 | KNR 2-21/101/4 | Oczyszczenie terenu z resztek budowlanych gruzu i śmieci, wywiezienie zanieczyszczeń samochodami do 1,0·km | m3 | 3
75. | 10.4 | KNNR 1/218/1 | Mechaniczne plantowanie terenu, kategoria gruntu I-II | m2 | 306.15
76. | 10.5 | Analiza własna | Dowiezienie humusu | m3 | 18
77. | 10.6 | KNR 2-21/218/2 | Rozścielenie ziemi urodzajnej, teren płaski ręcznie z transportem taczkami | m3 | 17.967
78. | 10.7 | KNR 2-21/402/4 | Wykonanie trawników dywanowych siewem na skarpach przy uprawie ręcznej, z nawożeniem, kategoria gruntu I-II | m2 | 598.9
RAZEM ELEMENT 10
PODATEK VAT 22 %
OGÓŁEM ELEMENT 10
| 11 | Element 11 | OBSŁUGA GEODEZYJNA ROBÓT
79. | 11.1 | Analiza własna | Obsługa geodezyjna robót wraz z inwentaryzacją powykonawczą | kpl. | 1
RAZEM ELEMENT 11
PODATEK VAT 22 %
OGÓŁEM ELEMENT 11
| 12 | Element 12 | DOSTAWA WYPOSAŻENIA RUCHOMEGO
80. | 12.1 | Analiza własna | Siatka do piłki ręcznej (jeden komplet) | szt | 2
81. | 12.2 | Analiza własna | Siatka do piłki siatkowej (dwa komplety) | szt | 2
82. | 12.3 | Analiza własna | Siatka łańcuszkowa do koszykówki (dwa komplety po dwie sztuki) | szt | 4
83. | 12.4 | Analiza własna | Siatka do tenisa (jeden komplet) | szt | 1
84. | 12.5 | Analiza własna | Piłka ręczna | szt | 2
85. | 12.6 | Analiza własna | Piłka siatkowa | szt | 4
86. | 12.7 | Analiza własna | Piłka koszykowa | szt | 4
87. | 12.8 | Analiza własna | Rakieta do tenisa | szt | 4
88. | 12.9 | Analiza własna | Piłka do tenisa | szt | 20
89. | 12.10 | Analiza własna | Siatka do kometki | szt | 2
90. | 12.11 | Analiza własna | Rakieta do kometki | szt | 4
91. | 12.12 | Analiza własna | Lotki do kometki | szt | 10
RAZEM ELEMENT 12
PODATEK VAT 22 %
OGÓŁEM ELEMENT 12
RAZEM WARTOŚĆ ROBÓT
PODATEK VAT 22 %
OGÓŁEM
W podanych cenach jednostkowych uwzględnione są wszystkie koszty niezbędne do wykonania robót zgodnie z warunkami technicznymi oraz obowiązującymi normami, w tym także koszty zagospodarowania placu budowy, zabezpieczenia terenu w okresie prowadzenia prac, sprowadzenia sprzętu, dowozu materiałów, wywozu odpadów i materiałów z rozbiórki na wskazane przez zlecającego miejsce, uzyskania niezbednych uzgodnień, opini, odbiorów, opracowanie i wprowadzenia organizacji ruchu na okres prowadzonych prac, zapewnienia dojazdu do istniejących obiektów w okresie realizacji prac itp. UWAGA! Podane podstawy wyceny robot należy traktować pomocniczo, a zastosowanie innej podstawy nie będzie traktowane jako uchybienie.
Podpis oferenta