## Arkusz1
|  | Firma: ………………………………………………………… |  | Data: | ................................... |  | .....................
Formularz cenowy do przetargu nieograniczonego na wykonanie robót budowlanych drogowych, kanalizacyjnych i elektrycznych w Leżajsku
Zadanie nr 3: Budowa kanalizacji sanitarnej przy ul. Konopnickiej w Leżajsku
Lp. |  | Podstawa wyceny | Opis robót | Obmiar | Jedn. miary | Cena jednostkowa | Wartość
KOD CPV - 45.23.13.00-8 (Roboty budowlane w zakresie budowy wodociągów i rurociągów do odprowadzania ścieków)
Element 1: ROBOTY ZIEMNE, MONTAŻOWE I OBSŁUGA GEODEZYJNA
1. | 1.1 | Analiza własna | Wykopy oraz przekopy wyk.na odkład koparkami przedsiębiernymi o poj.łyżki 0.60 m3 w gr.kat. I-II - wykopy wykonywane w szalunkach systemowych | 200 | m3
2. | 1.2 | Analiza własna | Wykopy liniowe o szerokości 0,8-2,5 m i głębokości do 6,0 m o ścianach pionowych w gruntach suchych kat. I-II - wykopy wykonywane w szalunkach systemowych | 50 | m3
3. | 1.3 | KNNR 00-04 1308-03 | Kanały z rur PVC łączonych na wcisk o śr. zewn. 200 mm - rury kanalizacyjne kielichowe PVC 200 x 5,9 mm | 121 | m
4. | 1.4 | KNNR 00-04 1413-03 | Studnie rewizyjne z kręgów żelbetowych o śr. 1200 mm w gotowym wykopie o głębokości 3 m, z włazem żeliwnym typu ciężkiego | 1 | studnia
5. | 1.5 | KNNR 00-04 1417-02 | Studzienki kanalizacyjne systemowe o średnicy 425 mm - zamknięcie rurą teleskopową - ANALOGIA - kinety zbiorcze, właz żeliwny typu ciężkiego 40 T, np. VAWIN, PIPE LIVE, śrenia głębokość 2,80 m | 3 | szt
6. | 1.6 | KNR 07-28 0204-11 | Przebicie otworu w istniejącej studni rewizyjnej dla włączenia nowoprojektowanej instalacji kanalizacyjnej o śr. 400 mm. | 1 | otw.
7. | 1.7 | KNNR 00-01 0214-01 | Zasypanie wykopów .fund.podłużnych,punktowych,rowów,wykopów obiektowych spycharkami z zagęszcz.mechanicznym ubijakami (gr.warstwy w stanie luźnym 35 cm) - kat.gr. I-II | 200.52 | m3
8. | 1.8 | KNNR 00-01 0318-03 | Zasypywanie wykopów o ścianach pionowych o szerokości 0.8-2.5 m i głęb.do 3.0 m w gr.kat. I-III | 50.13 | m3
9. | 1.9 | Analiza własna | Odwodnienie wykopów - dokonać indywidualnej wyceny z uwagi na możliwość występowania wysokiego poziomu wód gruntowych | 1 | kpl.
10. | 1.10. | Analiza własna | Obsługa geodezyjna - inwentaryzacja powykonawcza | 1 | kpl.
RAZEM ELEMENT
PODATEK VAT 7 %
OGÓŁEM ROBOTY (brutto)
Dołączyć szczegółowy kosztorys wykonany zgodnie z obowiązującymi przepisami wraz z zestawieniem wszystkich materiałów i sprzętu oraz ich cen, które posłużyły do wyceny robót. W podanych cenach jednostkowych uwzględnione są wszystkie koszty niezbędne do wykonania robót zgodnie z warunkami technicznymi oraz obowiązującymi normami, w tym także koszty zagospodarowania placu budowy, zabezpieczenia terenu w okresie prowadzenia prac, sprowadzenia sprzętu, dowozu materiałów, wywozu odpadów i materiałów z rozbiórki na wskazane przez zlecającego miejsce, uzyskania niezbednych uzgodnień, opini, odbiorów dokonywanych przez Zakład Energetyczny i innych zarządców sieci, koszty zwiazane z dopuszczeniem do pracy na sieci stanowiacej własność ZE, wyłączeń i załączeń energii, opracowania i wprowadzenia organizacji ruchu na okres prowadzonych prac itp. UWAGA! W pozycjach z dopiskiem ANALOGIA należy zastosować odstępstwo od określonego w katalogach sposbu wyceny. W pozycjach ANALIZA WŁASNA należy dokonać indywidualnej wyceny robót.
Podpis upoważnionego przedstawiciela oferenta: