## Arkusz1
|  | Firma: ………………………………………………………… |  | Data: | ................................... |  | .....................
Formularz cenowy do przetargu nieograniczonego na wykonanie robót budowlanych drogowych, kanalizacyjnych i elektrycznych w Leżajsku
Zadanie nr 2: - Budowa kanalizacji deszczowej łącznika ul. Kochanowskiego i T. Michałka w Leżajsku
Lp. | Numer | Podstawa wyceny | Opis robót | Obmiar | Jedn. miary | Cena jednostkowa | Wartość
KOD CPV - 45232130-2 (Rurociągi do odprowadzania wody burzowej)
Element 1: ROBOTY ROZBIÓRKOWE
1. | 1. 1. | KNNR 00-01 0111-01 | Roboty pomiarowe przy liniowych robotach ziemnych - trasa dróg w terenie równinnym. | 0.18 | km
2. | 1. 2. | KNR AT -03 0101-0100 | Roboty remontowe - cięcie piłą nawierzchni bitumicznych na gł. 6-10 cm | 10 | m
3. | 1. 3. | KNNR 00-06 0801-08 | Rozebranie podbudowy z mas mineralno-bitumicznych gr. 8 cm mechanicznie | 10 | m2
4. | 1. 4. | KNNR 00-06 0801-02 | Rozebranie podbudowy z kruszywa gr. 15 cm mechanicznie | 10 | m2
5. | 1. 5. | KNR 04-01 0108-11 | Wywiezienie gruzu spryzmowanego z rozbieranych konstrukcji samochodami samowyładowczymi na odległość do 1 km | 2.3 | m3
6. | 1. 6. | KNR 04-01 0108-12 | Wywiezienie gruzu spryzmowanego samochodami samowyładowczymi - za każdy nast. 1 km - wywóz na dodatkowe 2 km - zastosować współczynnik w wysokości 2,0 | 2.3 | m3
RAZEM ELEMENT 1
PODATEK VAT 7 %
OGÓŁEM ELEMENT 1
Element 2: ROBOTY ZIEMNE, MONTAŻOWE I OBSŁUGA GEODEZYJNA
7. | 2. 1. | Analiza własna | Wykopy oraz przekopy wyk.na odkład koparkami przedsiębiernymi o poj.łyżki 0.60 m3 w gr.kat. III - wykopy wykonywane w szalunkach systemowych | 22.1 | m3
8. | 2. 2. | Analiza własna | Wykopy liniowe o szerokości 0,8-2,5 m i głębokości do 6,0 m o ścianach pionowych w gruntach suchych kat. I-II - wykopy wykonywane w szalunkach systemowych | 5.5 | m3
9. | 2. 3. | KNNR 00-04 1411-01 | Podłoża pod kanały i obiekty z materiałów sypkich grub. 10 cm | 5 | m3
10. | 2. 4. | KNNR 00-11 0502-08 | Rurociągi kanalizacyjne z tworzyw sztucznych PEHD o średnicy nominalnej 300 mm - rury z polipropylenu typu PRAGMA | 96 | m
11. | 2. 5. | KNNR 00-11 0502-03 | Rurociągi kanalizacyjne z tworzyw sztucznych PEHD o średnicy nominalnej 250 mm - rury z polipropylenu typu PRAGMA | 88 | m
12. | 2. 6. | KNNR 00-04 1413-03 | Studnie rewizyjne z kręgów żelbetowych o śr. 1200 mm w gotowym wykopie o głębokości 3 m | 6 | studnia
13. | 2. 7. | KNNR 00-04 1413-04 | Studnie rewizyjne z kręgów żelbetowych o śr. 1200 mm w gotowym wykopie - potrącenie za każde 0.5 m różnicy głębokości. | -18 | 0.5 m stud.
14. | 2. 8. | KNR 07-28 0204-11 | Przebicie otworu w istniejącej studni rewizyjnej dla włączenia nowoprojektowanej instalacji kanalizacyjnej o śr. 400 mm. | 2 | otw.
15. | 2. 9. | KNNR 00-01 0214-04 | Zasypanie wykopów .fund.podłużnych,punktowych,rowów,wykopów obiektowych spycharkami z zagęszcz.mechanicznym ubijakami (gr.warstwy w stanie luźnym 35 cm) - kat.gr. I-II | 18.3 | m3
16. | 2. 10. | KNNR 00-01 0318-03 | Zasypywanie wykopów o ścianach pionowych o szerokości 0.8-2.5 m i głęb.do 3.0 m w gr.kat. I-III | 4.55 | m3
17. | 2. 11. | KNNR 00-01 0206-02 | Roboty ziemne wykonywane koparkami podsiębiernymi o poj.łyżki 0.25 m3 w gr.kat. I-III w ziemi leżącej na odkładzie z transportem urobku na odl. 1 km samochodem samowyładowczym - wywóz nadmiaru ziemi | 4.75 | m3
18. | 2. 12. | KNNR 00-01 0208-02 | Dodatek za każdy rozp. 1 km transportu ziemi samochodami samowyładowczymi po drogach o nawierzchni utwardzonej(kat.gr. I-IV) - wywóz na dodatkowy 1 km | 4.75 | m3
19. | 2. 13. | Analiza własna | Obsługa geodezyjna - inwentaryzacja powykonawcza | 1 | kpl.
RAZEM ELEMENT 2
PODATEK VAT 7 %
OGÓŁEM ELEMENT 2
RAZEM ROBOTY INSTALACYJNE
PODATEK VAT 7 %
OGÓŁEM ROBOTY INSTALACYJNE
Dołączyć szczegółowy kosztorys wykonany zgodnie z obowiązującymi przepisami wraz z zestawieniem wszystkich materiałów i sprzętu oraz ich cen, które posłużyły do wyceny robót. W podanych cenach jednostkowych uwzględnione są wszystkie koszty niezbędne do wykonania robót zgodnie z warunkami technicznymi oraz obowiązującymi normami, w tym także koszty zagospodarowania placu budowy, zabezpieczenia terenu w okresie prowadzenia prac, sprowadzenia sprzętu, dowozu materiałów, wywozu odpadów i materiałów z rozbiórki na wskazane przez zlecającego miejsce, uzyskania niezbednych uzgodnień, opini, odbiorów dokonywanych przez Zakład Gazowniczy i Zakład Energetyczny, opracowania i wprowadzenia organizacji ruchu na okres prowadzonych prac, zapewnienia dojazdu do swoich posesji mieszkańcom w okresie realizacji prac itp. UWAGA! Podane podstawy wyceny robot należy traktować pomocniczo, a zastosowanie innej podstawy nie będzie traktowane jako uchybienie.
Podpis upoważnionego przedstawiciela oferenta: