## Oferta
Załącznik nr 2 do zapytania ofertowego z dnia 10.06.2022 r.
Formularz cenowy na wykonanie robót budowlanych w ramach zadania pod nazwą: „Budowa kanalizacji deszczowej ul. Żwirki i Wigury w Leżajsku”
Lp. | Podstawa | Opis robót | Jednostka | Obmiar | Cena jedn. | Wartość
1 | 2 | 3 | 4 | 5 | 6 | 7
1 |  | Rozbiórka i odtworzenie nawierzchni ulicy - pow. asfaltowa
1.1 | KNNR 1 0111-01 | Roboty pomiarowe przy liniowych robotach ziemnych - Analogia | km | 0.07 | 0 | 0
1.2 | KNNR 5 0721-01 z.sz.2.14. 9902-03 | Cięcie nawierzchni z mas mineralno-asfaltowych na głębokość 5 cm - roboty obok czynnego pasa jezdni (131-230 poj/h) - analogia gr. 15 cm | m | 25 | 0 | 0
1.3 | KNCK-1 0703-03 | Mechaniczna rozbiórka nawierzchni drogowej bitumicznej - grubość warstwy 3 cm - analogia gr. 15 cm | m2 | 25 | 0 | 0
1.4 | KNK 2-06 0113-01 | Podbudowa z gruntu stabilizowanego cementem 2,5 MPa wykonywana ręcznie 25 m2 x 0.2 m = 5m3 | m3 | 5 | 0 | 0
1.5 | KNR 2-31 0114-05 0114-06 | Podbudowa z kruszywa łamanego - warstwa dolna o grubości po zagęszczeniu 25 cm | m2 | 25 | 0 | 0
1.6 | KNR 2-31 0310-01 0310-02 | Nawierzchnia z mieszanek mineralno-bitumicznych grysowych - warstwa wiążąca asfaltowa - grubość po zagęszczeniu 8 cm | m2 | 25 | 0 | 0
1.7 | KNR 2-31 0310-05 0310-06 | Nawierzchnia z mieszanek mineralno-bitumicznych grysowych - warstwa ścieralna asfaltowa - grubość po zagęszczeniu 5 cm | m2 | 25 | 0 | 0
1.8 | KNNR 1 0111-01 | Inwentaryzacja powykonawcza | km | 0.07 | 0 | 0
|  | RAZEM 1 Rozbiórka i odtworzenie nawierzchni ulicy - pow. asfaltowa |  |  |  | 0
2 |  | Sieć kanalizacji deszczowej - Roboty ziemne
2.1 | KNNR 1 0209-04 | Wykopy oraz przekopy wykonywane koparkami przedsiębiernymi na odkład, koparka 0,25 m3, grunt kategorii III | m3 | 40 | 0 | 0
2.2 | KNNR 1 0307-03 | Wykopy liniowe szerokości 0,8-2,5 m o ścianach pionowych z ręcznym wydobyciem urobku w gruntach suchych, głębokości do 3,0 m, kategoria gruntu I-II - 10% ręcznie | m3 | 40 | 0 | 0
2.3 | KNNR 1 0608-0201 | Podsypka piaskowa gr. 20 cm z materiałów sypkich z dowozu - Analogia gr. 10 cm | m3 | 4 | 0 | 0
2.4 | KNNR 1 0214-0401 | Zasypanie wykopów z zagęszczeniem ubijaki, grubość w stanie luźnym, kategoria gruntu I-II mechanicznie | m3 | 40 | 0 | 0
|  | RAZEM 2 Sieć kanalizacji deszczowej - Roboty ziemne |  |  |  | 0
3 |  | Sieć kanalizacji deszczowej- Roboty montażowe.
3.1 | KNR-W 2-18 0407-03 | Rura kanalizacji deszczowej Fi400 z rur dwuściennych PP o sztywności obwodowej SN 8 kN/m2 | m | 70 | 0 | 0
3.2 | KNNR 4 1413-0301 | Studnia rozpręzna z kręgów betonowych w gotowym wykopie Fi 1200mm, głebokość do 3 m | szt | 2 | 0 | 0
3.3 | KNR-W 2-18 0527-05 | Przejście przez ściany komór tulejami stalowymi "PS" przy grubości ściany 20 cm, dla rur Fi 400 mm | szt | 1 | 0 | 0
3.4 | KNR-W 2-18 0407-04 | Kanały z rur PE SDR 17,6 o śr. nominalnej 500 mm rura ochronna na kanalizacji deszczowej | m | 5 | 0 | 0
|  | RAZEM 3 Sieć kanalizacji deszczowej- Roboty montażowe. |  |  |  | 0
4 |  | Sieć kanalizacji deszczowej - Przejścia rurociągów sieci przez przeszkody terenowe.
4.1 | KNR 2-18 0408-0101 | Przewiert sterowany Fi500 | m | 21 | 0 | 0
4.2 | KNR 2-18 0408-02 | Przewiert sterowany Fi 200 | m | 9 | 0 | 0
4.3 | KNNR 4 1424-02 | Studzienki ściekowe uliczne betonowe o śr.500 mm z osadnikiem bez syfonu | szt. | 2 | 0 | 0
|  | RAZEM 4 Sieć kanalizacji deszczowej - Przejścia rurociągów sieci przez przeszkody terenowe. |  |  |  | 0
|  | RAZEM kosztorys |  |  |  | 0
|  | Podatek VAT |  |  |  | 0
|  | Razem kosztorys brutto |  |  |  | 0
1. W podanych wartościach jednostkowych robót uwzględnione są wszystkie koszty niezbędnych działań i robót związanych z wykonaniem tego zamówienia, a w szczególności: czynności niezbędnych do wykonania oferowanego zakresu robót zgodnie z obowiązującymi przepisami oraz warunkami technicznymi, a także wszystkich niezbędnych prac, w tym: zapewnienia bezpiecznego ruchu drogowego i pieszego w czasie realizacji zamówienia, oznakowania na czas realizacji robót, koszty organizacji robót, koszty zagospodarowania placu budowy, zabezpieczenia terenu w okresie prowadzenia prac, zapewnienia dojazdu do istniejących posesji, sprowadzenie sprzętu, dowozu materiałów, wywozu odpadów i materiałów z rozbiórki na wskazane miejsce przez Zamawiającego, koszty usuwania ewentualnych usterek w ramach gwarancji i rękojmi, udziału w przeglądach gwarancyjnych, koszty dotyczące zabezpieczenia przyszłej umowy, przywrócenie terenu do stanu pierwotnego.
Podpis upoważnionego przedstawieciela wykonawcy: